## Цены
желтым выделены позиции, которые Вы можете заказать через наш сайт
Код | Тип | Описание | кг | Цена
Фото
Ролики для прокладки труб
201080 | TRS 1-300 | 1 стальной валик Ø 120/76x176, для трубы Ø 300 мм, 200 кПа | 5.2 | 60.9174
201100 | TRP 1-500 | 1 пластиковый валик Ø 115/75x200, для трубы Ø 500 мм, 200 кПа | 5.3 | 179.4734
201125 | TKS 1-160 | 1 стальной валик Ø 120/76x145, для трубы Ø 160 мм, 200 кПа | 4.2 | 70.5814
201172 | TKR 3-160 | 1 базовый, 2 боковых al-валика, для трубы Ø 160 мм, 200 кПа | 5.2 | 312.3528
201250 | TVR 2-500 | 2 стальных валика Ø 60x200 мм, для трубы Ø 500 мм, 500 кПа | 12.6 | 298.5471
Ролики для протяжки кабеля
202090 | KR 500 | Ролик на сходе с барабана, 2 валика дл. 500 мм | 16.4 | 371.0268
202110 | BR 3 | Направляющий ролик, 3 стальных валика, регулируемый | 5.5 | 281.2901
202130 | ER 4-100 | Направляющий ролик для кабеля до Ø 100 мм, 4 al-валика, нагрузка до 150 кг | 10.6 | 528.066
202132 | ER 4-125 | Направляющий ролик для кабеля до Ø 125 мм, 4 al-валика, нагрузка до 500 кг | 16.8 | 386.5581
202137 | ER 4-150 | Направляющий ролик для кабеля до Ø 150 мм, 4 al-валика, нагрузка до 500 кг | 16.9 | 391.7352
202145 | ER 4-200 | Направляющий ролик для кабеля до Ø 200 мм, 4 al-валика, нагрузка до 500 кг | 20.9 | 446.9578
202160 | BF 4-100 | Монтажная основание для ER 4-100 | 7.6 | 112.1709
202170 | BF 4-152 | Монтажное основание для ER 4-125 / ER 4-150 / ER 4-200 | 8 | 144.9593
202200 | ES 4-100 | Направляющий ролик, устойчивый, 4 стальных валика, для кабеля до Ø 100 мм | 17.5 | 878.3843
202300 | CA 1 | Ролик al Ø 90/50x100, ширина 155 мм, для кабеля Ø 80 мм | 2.8 | 70.7539
202310 | CAB 1 | Ролик al Ø 90/50x100, монтажное основание, для кабеля Ø 80 мм | 3.24 | 76.7939
202400 | KRS 1 | Ролик стальной Ø 120/76x145, ширина 230 мм, для кабеля Ø 100 мм | 4.2 | 64.5414
202410 | KRA 1 | Ролик al Ø 125/60x145, ширина 230, для кабеля Ø 100 | 4.2 | 80.0728
202414 | KRQ 1 | Ролик стальной Ø 120/76x185, ширина 250, для кабеля Ø 120 | 5.4 | 60.9174
202417 | KRK 1 | Ролик пластиковый, Ø 142/60x148/172 мм, ширина 220 мм | 1.7 | 54.3597
202418 | TRG 1 | Рама для переноски 6 роликов KRK 1, оцинкованная | 2.1 | 83.5242
202420 | KBA 1 | Ролик al Ø 125/60x145, монтажное основание, для кабеля Ø 100 | 5.1 | 92.9047
202421 | KBS 1 | Ролик стальной Ø 120/76x145, монтажное основание, для кабеля Ø 100 | 5.2 | 80.3129
202425 | KRO 1 | Ролик стальной Ø 120/76x175, трубчатая рама, ширина 225, дл. 370 мм | 5.135 | 64.714
202470 | KRS 1-170 | Ролик стальной цилиндрический Ø 80x216, для кабеля до Ø 170 | 6.85 | 78.8648
202501 | KR 3 | Ролик с al-валиками для прокладки извилистых трасс, для кабеля Ø 120 | 5.4 | 324.4327
202540 | VG 3 | Соединитель роликов KR 3 в цепочку | 0.8 | 85.2499
9248804420 | QLR 80/20 | Зап. валик к ролику KRS 1-170 | 3.3 | 45.6557
92488046 |  | Зап. валик к ролику EWS 1-170 | 4.1 | 49.5062
20240105 | KRLS 1 | Зап. валик к роликам KRS 1, ERS 3, SE 3, SE 6, KEG 3 | 1.6 | 44.5556
20241407 | KRQRL 1 | Зап. валик к роликам KRQ 1, ERQ 3 | 1.95 | 52.8066
202600 | ERS 3 | Угловой ролик с 3 стальными валиками Ø 120/76x145 мм, для кабеля Ø 100 | 12 | 238.1474
202624 | ERQ 3 | Угловой ролик с 3 стальными валиками Ø 120/76x174, для кабеля Ø 100 | 16 | 201.9076
202670 | EWS 3-170 | Угловой ролик с 3 стальными валиками Ø 80x217, для тяжелого кабеля до Ø 160 | 29.8 | 493.5519
202700 | SKS 1 | Ролик на кромку люка, стальной, Ø 200/120x90 мм, фиксированный | 12.7 | 312.3528
202710 | SKD 1 | Ролик на кромку люка, стальной, Ø 200/120x90 мм, поворотный | 13.8 | 364.1239
202760 | SE 3-45 S | Ролик на спуске с 3 стальными валиками Ø 120/76x145, R= 700, для кабеля Ø 130 | 14.4 | 438.3293
202810 | SE 6-90 A | Угловой кабельный ролик с 6 al валиками Ø 120/60x150 мм, для кабеля Ø 130 | 24.2 | 795.5504
202820 | SE 6-90 S | Угловой кабельный ролик с 6 стальными валиками Ø 120/76x145 мм, для кабеля Ø 130 | 24.6 | 678.2024
202851 | KUG 3-45 S | Поворотный ролик 45° R= 700, 3 стальных валика, для кабеля Ø 130 | 12.2 | 515.9861
202911 | KEG 3-45 S | Ролик для ввода кабеля 45° R= 700, 3 ст. валика, (без вводной трубы) см. 209.560ff | 14.4 | 493.5519
202951 | KEG 4-45 S | Ролик для ввода кабеля 45° R=1100, 4 ст. валика, (без вводной трубы) см. 209.560ff | 21.1 | 664.3968
Оборудование для ввода кабеля
203150 | LR 20 | Направляющий ролик, стальной, Ø 100, дл. 200 мм, без штанги | 8.6 | 531.5174
203190 | LR 40 | Направляющий ролик, стальной, Ø 100, дл. 400 мм, без штанги | 10.7 | 581.5629
203250 | KSR 200 | Защитный ролик, стальной, Ø 60x200, с осью | 6 | 208.8104
203300 | KSR 1 A | Ролик на штангу, al, Ø 125/60x145 мм, без штанги | 2.7 | 181.1991
203380 | KSR 2 A | Ролик на штангу, двойной, al, Ø 125/60x145 мм, без штанги | 7.3 | 295.0957
203500 | ZR 220 | Направляющий ролик, al, Ø 220/100x140, без штанги, для кабеля Ø 120 | 7.4 | 540.1459
203640 | ZRB 220 | Ролик на кромку, al, для стен и кромок люков, для кабеля Ø 120 | 15.7 | 804.1789
Оборудование для ввода кабеля (продолжение)
203910 | BNB 3 | Стенд для протяжки, на треноге, регулируемой по высоте | 13.1 | 509.0832
205160 | KS 4- 6 | Штанга для установки в канал, 35- 56 см, внеш. Ø 60 мм, оцинкованная | 6.2 | 129.4279
205180 | KS 6-10 | Штанга для установки в канал, 60- 100 см, внеш. Ø 60 мм, оцинкованная | 8.5 | 125.9765
205200 | KS 8-13 | Штанга для установки в канал, 80- 130 см, внеш. Ø 60 мм, оцинкованная | 10 | 153.5878
205220 | KS 10-17 | Штанга для установки в канал, 100- 170 см, внеш. Ø 60 мм, оцинкованная | 11.5 | 167.3935
205240 | KS 14-24 | Штанга для установки в канал, 140- 240 см, внеш. Ø 60 мм, оцинкованная | 15.5 | 201.9076
205340 | SPV 45-60 | Узел для поперечного соединения штанг Ø 45-60 | 2.6 | 79.7276
205400 | KSP 14 | Фиксатор ролика ER 4, Code 202.130 на штангу | 3.4 | 105.2681
205402 | KSP 12 | Фиксатор ролика ER 4, Code 202.132/202.137/202.145 на штангу | 3 | 93.1881
205500 | KSP 33 | Фиксатор ролика BR 3, Code 202.110 на штангу | 2.7 | 85.7676
205730 | BN 70 | Штырь для фиксации ролика, дл. 70 см, Ø 16 мм | 1.1 | 16.2216
207110 | DHZ 10 | Подъемник крышки люка с треугольной рукояткой (нужно 2), за 1 шт. | 3.76 | 101.8166
207120 | DHZ 20 | Подъемник крышки люка с валом (нужно 2), за 1 шт. | 6 | 182.9248
207210 | DHF 06 | Подъемник крышки люка передвижной, грузоподъемность 600 кг (нужно 2), за 1 шт. | 16 | 849.0473
209100 | KSB 10 | Защитный кабельный изгиб, простой Ø 100 мм | 1.9 | 40.2089
209140 | KSB 20 | Защитный кабельный изгиб на кромку шахты Ø 100 мм | 4.7 | 86.2853
209180 | KSB 30 | Защитный кабельный изгиб с рукояткой и стопором Ø 100 мм | 2.3 | 52.9165
209220 | KSB 40 | Защитный кабельный изгиб из двух половинок, с зажимом Ø 100-105 мм | 3.5 | 107.0753
209340 | KET 60 | Вводной патрубок для кабеля в трубу Ø 57- 62 мм, с зажимом | 1.5 | 66.0945
209380 | KET 80 | Вводной патрубок для кабеля в трубу Ø 76- 82 мм, с зажимом | 1.9 | 65.2317
209400 | KET 90 | Вводной патрубок для кабеля в трубу Ø 89- 95 мм, с зажимом | 1.95 | 76.1036
209420 | KET 100 | Вводной патрубок для кабеля в трубу Ø 97- 104 мм, с зажимом | 2.4 | 74.8956
209460 | KET 120 | Вводной патрубок для кабеля в трубу Ø 115- 124 мм, с зажимом | 2.6 | 100.0909
209520 | KET 150 | Вводной патрубок для кабеля в трубу Ø 146- 154 мм, с зажимом | 4.3 | 101.8166
209560 | KTL 80 | Вводной патрубок для кабеля в трубу Ø 80 мм, с зажимом, к роликам 202.911, 202.951 | 2.1 | 112.1709
209580 | KTL 100 | Вводной патрубок для кабеля в трубу Ø 97-104 мм с зажимом, к роликам 202.911, 202.951 | 2.6 | 113.8966
209600 | KTL 120 | Вводной патрубок для кабеля в трубу Ø 115-124 мм, с зажимом, к роликам 202.911, 202.951 | 2.8 | 148.4107
209620 | KTL 150 | Вводной патрубок для кабеля в трубу Ø 146-154 мм, с зажимом, к роликам 202.911, 202.951 | 4.4 | 170.8449
209640 | SET 60 | Вводной патрубок для троса с роликом, в трубу Ø 57- 62, 1 ст. ролик, с зажимом | 3.9 | 210.5361
209660 | SET 80 | Вводной патрубок для троса с роликом, в трубу Ø 76- 82, 1 ст. ролик, с зажимом | 4.7 | 215.7132
209670 | SET 90 | Вводной патрубок для троса с роликом, в трубу Ø 89- 95, 1 ст. ролик, с зажимом | 4.8 | 219.1646
209680 | SET 100 | Вводной патрубок для троса с роликом, в трубу Ø 97- 104, 1 ст. ролик, с зажимом | 5.1 | 227.7932
209700 | SET 120 | Вводной патрубок для троса с роликом, в трубу Ø 115- 124, 1 ст. ролик, с зажимом | 5.5 | 236.4217
209740 | SET 150 | Вводной патрубок для троса с роликом, в трубу Ø 146- 154, 1 ст. ролик, с зажимом | 8.5 | 301.9985
209802 | KEK 80 | Вводной патрубок для кабеля с 4 роликами, в трубу Ø 76- 82, с зажимом | 3.6 | 253.6788
209810 | KEK 90 | Вводной патрубок для кабеля с 4 роликами, в трубу Ø 89- 95, с зажимом | 4.16 | 272.6615
209820 | KEK 100 | Вводной патрубок для кабеля с 4 роликами, в трубу Ø 97- 104, с зажимом | 4.6 | 270.9358
209840 | KEK 120 | Вводной патрубок для кабеля с 4 роликами, в трубу Ø 115- 124, с зажимом | 5.25 | 312.3528
209880 | KEK 150 | Вводной патрубок для кабеля с 4 роликами, в трубу Ø 146- 154, с зажимом | 6.5 | 317.5299
Кондукторы желтые
Кондукторы, на катушках, с тормозом, преимущественно для труб до Ø 50 мм
211090 | RS 4- 40 | 40 м, Ø 4,5 мм, катушка Ø 350 мм | 3.4 | 360.7804
211130 | RS 4- 60 | 60 и, Ø 4,5 мм, катушка Ø 350 мм | 3.9 | 393.1374
211170 | RS 4- 80 | 80 м, Ø 4,5 мм, катушка Ø 350 мм | 4.45 | 414.1694
Кондукторы, без катушек, с al наконечником
211590 | ES 4- 40 | 40 м, Ø 4,5 мм | 1.1 | 124.5744
211630 | ES 4- 60 | 60 м, Ø 4,5 мм | 1.6 | 156.9314
211670 | ES 4- 80 | 80 м, Ø 4,5 мм | 2.1 | 202.2312
Кондукторы, на катушках, с тормозом, преимущественно для труб до Ø 60 мм
213523 | RS 6- 40 | 40 м, Ø 6,5 мм, катушка Ø 600 мм | 7 | 394.7552
213563 | RS 6- 60 | 60 и, Ø 6,5 мм, катушка Ø 600 мм | 8 | 415.7873
213603 | RS 6- 80 | 80 м, Ø 6,5 мм, катушка Ø 600 мм | 9 | 454.6156
Кондукторы, без катушек, с al наконечником
214523 | ES 6- 40 | 40 м, Ø 6,5 мм | 2.1 | 137.5172
214563 | ES 6- 60 | 60 м, Ø 6,5 мм | 3.1 | 161.7849
214603 | ES 6- 80 | 80 м, Ø 6,5 мм | 4.1 | 210.3204
Кондукторы, на оцинкованной катушке с тормозом и 2 колесами
215103 | RS 9- 40 | 40 м, Ø 9 мм, катушка Ø 800 мм | 17.8 | 619.6363
215163 | RS 9- 60 | 60 м, Ø 9 мм, катушка Ø 800 мм | 20 | 658.4647
215243 | RS 9- 80 | 80 м, Ø 9 мм, катушка Ø 800 мм | 22 | 710.2358
215303 | RS 9- 100 | 100 м, Ø 9 мм, катушка Ø 800 мм | 24.1 | 758.7713
215363 | RS 9- 120 | 120 м, Ø 9 мм, катушка Ø 800 мм | 26.2 | 805.6889
215373 | RS 9- 120 | 120 м, Ø 9 мм, катушка Ø 1000 мм | 34 | 852.6066
Кондукторы, без катушек, с al наконечником и скобой
217103 | ES 9- 40 | 40 м, Ø 9 мм | 4.5 | 187.6705
217163 | ES 9- 60 | 60 м, Ø 9 мм | 6.6 | 203.849
217243 | ES 9- 80 | 80 м, Ø 9 мм | 8.6 | 250.7666
217313 | ES 9- 100 | 100 м, Ø 9 мм | 10.8 | 309.0092
217373 | ES 9- 120 | 120 м, Ø 9 мм | 12.9 | 355.9268
Кондукторы, на оцинкованной катушке с тормозом и 2 колесами
221463 | RS 11-150 | 150 м, Ø 11 мм, катушка Ø 1000 мм | 45.5 | 993.3594
221603 | RS 11-200 | 200 м, Ø 11 мм, катушка Ø 1000 мм | 53.5 | 1122.7874
221613 | RS 11-200 | 200 м, Ø 11 мм, катушка Ø 1200 мм | 59 | 1268.3938
221763 | RS 11-250 | 250 м, Ø 11 мм, катушка Ø 1200 мм | 67.1 | 1333.1078
221913 | RS 11-300 | 300 м, Ø 11 мм, катушка Ø 1200 мм | 75.2 | 1443.1215
Кондукторы, без катушек, с al наконечником и скобой
223463 | ES 11-150 | 150 м, Ø 11 мм | 24.4 | 537.126
223613 | ES 11-200 | 200 м, Ø 11 мм | 32.4 | 677.8788
223763 | ES 11-250 | 250 м, Ø 11 мм | 40.5 | 804.0711
223913 | ES 11-300 | 300 м, Ø 11 мм | 48.5 | 980.4167
Кондукторы красные, с функцией обнаружения
для определения маршрута, 4 медные жилы, на катушках с тормозом
Соединитель для передатчика; преимущественно для труб с внутр. Ø 50 мм
225003 | ORS 4,5-40 | 40 м, Ø 4,5 мм, катушка Ø 350 мм | 3.8 | 606.6935
225005 | ORS 4,5-60 | 60 м, Ø 4,5 мм, катушка Ø 350 мм | 4.3 | 666.5539
225007 | ORS 4,5-80 | 80 м, Ø 4,5 мм, катушка Ø 350 мм | 4.9 | 710.2358
Кондукторы красные, как предыдущие, но
без катушек, с соединителем для передатчика, aл. наконечник Ø 11
225011 | OES 4,5-40 | 40 м, Ø 4,5 мм | 1.2 | 354.309
225013 | OES 4,5-60 | 60 м, Ø 4,5 мм | 1.7 | 404.4623
225015 | OES 4,5-80 | 80 м, Ø 4,5 мм | 2.3 | 454.6156
Кондукторы красные, с функцией обнаружения
для определения маршрута, 6 медных жил, на катушках с тормозом
Соединитель для передатчика; преимущественно для труб с внутр. Ø 80 мм,
с возможностью подсоединения дополнительного точечного обнаружителя.
225034 | ORS 7,4-40 | 40 м, Ø 7,4 мм, катушка Ø 600 мм | 8 | 820.2496
225036 | ORS 7,4-60 | 60 м, Ø 7,4 мм, катушка Ø 600 мм | 9.4 | 899.5242
225038 | ORS 7,4-80 | 80 м, Ø 7,4 мм, катушка Ø 600 мм | 10.9 | 978.7988
225040 | ORS 7,4-100 | 100 м, Ø 7,4 мм, катушка Ø 800 мм | 20.8 | 1229.5654
Кондукторы красные, с функцией обнаружения, как предыдущие, но
без катушек, с соединителем для передатчика, aл. наконечник Ø 25
225045 | OES 7,4-40 | 40 м, Ø 7,4 мм | 3 | 459.4692
225047 | OES 7,4-60 | 60 м, Ø 7,4 мм | 4.5 | 584.0436
225049 | OES 7,4-80 | 80 м, Ø 7,4 мм | 5.9 | 721.5608
225051 | OES 7,4-100 | 100 м, Ø 7,4 мм | 7.4 | 844.5173
Кондукторы красные, с функцией обнаружения
для определения маршрута, 6 медных жил, на катушках с тормозом
Соединитель для передатчика. Возможность подсоединения доп. точечного обнаружителя
225205 | ORS 9,0-60 | 60 м, Ø 9,0 мм, катушка Ø 800 мм | 19.7 | 1111.4624
225207 | ORS 9,0-80 | 80 м, Ø 9,0 мм, катушка Ø 800 мм | 21.7 | 1224.7119
225209 | ORS 9,0-100 | 100 м, Ø 9,0 мм, катушка Ø 800 мм | 23.6 | 1308.8401
225211 | ORS 9,0-120 | 120 м, Ø 9,0 мм, катушка Ø 800 мм | 25.6 | 1391.3504
Кондукторы красные, с функцией обнаружения, как предыдущие, но
без катушек, с соединителем для передатчика, aл. наконечник Ø 25
225218 | OES 9,0-60 | 60 м, Ø 9,0 мм | 6.2 | 723.1786
225220 | OES 9,0-80 | 80 м, Ø 9,0 мм | 8.2 | 834.8102
225222 | OES 9,0-100 | 100 м, Ø 9,0 мм | 10.2 | 944.824
225224 | OES 9,0-120 | 120 м, Ø 9,0 мм | 12.2 | 1054.8377
Кондукторы красные, с функцией обнаружения
для определения маршрута, 6 медных жил, на катушках с тормозом
Соединитель для передатчика. Возможность подсоединения доп. точечного обнаружителя
225250 | ORS 11,0-150 | 150 м, Ø 11,0 мм, катушка Ø 1000 мм | 43.3 | 1658.2955
225254 | ORS 11,0-200 | 200 м, Ø 11,0 мм, катушка Ø 1000 мм | 50.6 | 1917.1514
225258 | ORS 11,0-250 | 250 м, Ø 11,0 мм, катушка Ø 1200 мм | 63.4 | 2258.5176
225262 | ORS 11,0-300 | 300 м, Ø 11,0 мм, катушка Ø 1200 мм | 70.7 | 2517.3735
Кондукторы красные, с функцией обнаружения, как предыдущие, но
без катушек, с соединителем для передатчика, aл. наконечник Ø 25
225268 | OES 11,0-150 | 150 м, Ø 11,0 мм | 22.1 | 1247.3618
225272 | OES 11,0-200 | 200 м, Ø 11,0 мм | 29.4 | 1567.6959
225276 | OES 11,0-250 | 250 м, Ø 11,0 мм | 36.7 | 1875.0873
225280 | OES 11,0-300 | 300 м, Ø 11,0 мм | 44 | 2182.4787
Аксессуары к кондукторам
225310 | ERK 22 | Заземляющая головка Ø 22x45, м12/M10, Al, для доп. точечного передатчика Ø 18 | 0.03 | 12.781
225312 | ERK 42 | Заземляющая головка Ø 42x45, м12/M10, Al, для доп. точечного передатчика Ø 39 | 0.1 | 18.1199
225321 | RPO 4 | Рем. комплект (3 вводных и 2 приемных детали, с клеем) для Ø 4,5 | 0.07 | 41.2552
225323 | RPO 7 | Рем. комплект (1 вводная и 1 приемная детали, с клеем) для Ø 7,4 | 0.09 | 39.7991
225324 | RPO 9 | Рем. комплект (1 вводная и 1 приемная детали, с клеем) для Ø 9,0 | 0.14 | 41.4169
225325 | RPO 11 | Рем. комплект (1 вводная и 1 приемная детали, с клеем) для Ø 11,0 | 0.15 | 42.7112
Катушка оцинкованная с тормозом для кондукторов
226010 | RSH 350 | Ø 350 мм, без колес | 2.35 | 241.0595
226020 | RSH 600 | Ø 600 мм, без колес | 4.9 | 263.7094
226070 | RSH 800 | Ø 800 мм, с 2 колесами | 13.3 | 399.6088
226090 | RSH 1000 | Ø 1000 мм, с 2 колесами | 21.1 | 480.5012
226120 | RSH 1200 | Ø 1200 мм, with 2 wheels | 26.6 | 545.2152
226140 | RLM 600 | Измеритель длины для кондукторов, для катушки Ø 600 мм | 0.7 | 313.8628
226150 | RLM 911 | Измеритель длины для кондукторов, для катушки Ø 800-1200 мм | 0.6 | 297.6843
226160 | RSK 12 | Соединительный вертлюг Ø 12x55/M 8 | 0.04 | 33.1659
226170 | RSK 18 | Соединительный вертлюг Ø 18x80/M12 | 0.11 | 33.1659
226180 | RSF 35 | Захватный крюк, 2 шт., для Ø 40- 50 мм, Al | 0.49 | 419.023
226200 | RSF 50 | Захватный крюк, 2 шт., для Ø 50- 80 мм, сталь | 0.4 | 95.4531
226210 | RSF 100 | Захватный крюк, 2 шт., для Ø 80- 100 мм, сталь | 0.8 | 111.6316
226320 | RAK 11 | Направляющий наконечник, Ø 11/M 5, для RS 4 | 0.004 | 7.4421
226350 | RAK 12 | Направляющий наконечник, Ø 12/M 8, для RS 6 | 0.01 | 9.7071
226380 | RAK 17 | Направляющий наконечник, Ø 17/M12, для RS 9-11 | 0.02 | 24.106
226390 | RSW 18 | Направляющий наконечник, Ø 18x80/7M12, для протяжки | 0.11 | 71.9943
226400 | RAF 25 | Направляющий наконечник, Ø 25/M12, стандартный тип, al | 0.05 | 19.4142
226410 | RKF 28 | Направляющий наконечник, Ø 28/M12, полиамид, для занятых труб | 0.08 | 24.4295
226420 | RKF 40 | Направляющий наконечник, Ø 40/M12, полиамид, для занятых труб | 0.14 | 25.0767
226440 | RSL 10 | Скоба к наконечнику RAF 25 | 0.09 | 5.5007
226480 | RPA 4 | Вводной элемент, латунь, м 5, для кондукторов Ø 4,5 | 0.004 | 4.3682
226490 | RPV 4 | Приемный элемент, латунь, без клея, для кондукторов Ø 4,5 | 0.003 | 4.53
226500 | RPS 4 | Комплект, (3 вводных и 2 приемных элемента), с клеем, для кондукторов Ø 4,5 | 0.04 | 34.7838
226510 | RPA 6 | Вводной элемент, латунь, м 8, для кондукторов Ø 6,5 | 0.018 | 6.3096
226520 | RPV 6 | Приемный элемент, латунь, без клея, для кондукторов Ø 6,5 | 0.02 | 6.9568
226530 | RPS 6 | Комплект, (1 вводной и 1 приемный элемент), с клеем, для кондукторов Ø 6,5 | 0.06 | 30.9009
226540 | RPA 7 | Вводной элемент, латунь, м 8, для кондукторов Ø 7,4 | 0.02 | 7.2803
226542 | RPV 7 | Приемный элемент, латунь, без клея, для кондукторов Ø 7,4 | 0.03 | 6.795
226545 | RPS 7 | Комплект, (1 вводной и 1 приемный элемент), с клеем, для кондукторов Ø 7,4 | 0.07 | 32.1952
226570 | RPA 9 | Вводной элемент, латунь, м 12, для кондукторов Ø 9 | 0.05 | 9.7071
226580 | RPV 9 | Приемный элемент, латунь, без клея, для кондукторов Ø 9 | 0.05 | 11.8103
226590 | RPS 9 | Комплект, (1 вводной и 1 приемный элемент), с клеем, для кондукторов Ø 9 | 0.12 | 35.4309
226613 | RPA 11 | Вводной элемент, латунь, м 12, для кондукторов Ø 11 | 0.05 | 9.8689
226623 | RPV 11 | Приемный элемент, латунь, без клея, для кондукторов Ø 11 | 0.05 | 11.8103
226633 | RPS 11 | Комплект, (1 вводной и 1 приемный элемент), с клеем, для кондукторов Ø 11 | 0.12 | 35.5927
226780 | RPK 15 | Клей для латунных соединителей | 0.015 | 13.4281
Приспособления для чистки труб
230190 | RDB 95 R | Щетка, стальная щетина, вращение по часовой стрелке Ø 95x330/480 мм | 1.2 | 125.9765
230200 | RDB 95 L | Щетка, стальная щетина, вращение против часовой стрелки Ø 95x330/480 мм | 1.2 | 134.6051
230328 | RNB 57 | Щетка, синтетическая щетина, Ø 57x150/235 мм | 0.9 | 163.9421
230350 | RNB 77 | Щетка, синтетическая щетина, Ø 77x250/410 мм | 1 | 158.7649
230355 | RNB 85 | Щетка, синтетическая щетина, Ø 85x250/410 мм | 1.2 | 170.8449
230360 | RNB 92 | Щетка, синтетическая щетина, Ø 92x250/410 мм | 1.2 | 179.4734
230370 | RNB 97 | Щетка, синтетическая щетина, Ø 97x250/410 мм | 1.2 | 174.2963
230390 | RNB 117 | Щетка, синтетическая щетина, Ø 117x250/410 мм | 1.6 | 196.7305
230420 | RNB 147 | Щетка, синтетическая щетина, Ø 147x250/410 мм | 2.1 | 236.4217
230480 | RNB 197 | Щетка, синтетическая щетина, Ø 197x250/410 мм | 2.5 | 265.7587
231270 | KDP 50/ 36 | Пробойник для труб, полиамид, Ø 36x110/190 мм | 0.35 | 105.2681
231280 | KDP 63/ 45 | Пробойник для труб, полиамид,Ø 45x150/230 мм | 0.6 | 84.9047
231310 | KDP 90/ 65 | Пробойник для труб, полиамид,Ø 65x200/300 мм | 1.2 | 127.7022
231350 | KDP 110/ 85 | Пробойник для труб, полиамид,Ø 85x200/300 мм | 2 | 127.7022
231380 | KDP 125/ 95 | Пробойник для труб, полиамид,Ø 95x250/350 мм | 2.8 | 138.0565
231400 | KDP 135/105 | Пробойник для труб, полиамид,Ø 105x250/360 мм | 2.8 | 144.9593
231410 | KDP 140/115 | Пробойник для труб, полиамид,Ø 115x250/350 мм | 3.6 | 186.3762
231420 | KDP 150/125 | Пробойник для труб, полиамид, Ø 125x250/350 мм | 4.4 | 163.9421
231601 | RKV 40 | Устройство калибровки и обнаружения протечек, состоящее из: | 27.5 | 5970.9424
Регулятор давления воздуха на регулируемой треноге, шланг 5 м,
калибр Ø 35, с передатчиком для труб Ø50x4,6 мм, с вставкой в трубу,
обнаружитель и коробка для поршня. Комплект. Упаковано в алюминиевый кейс
780x380x330 мм.
23160815 | RKVE 33 | Доп. комплект для RKV 40 для труб с внутр. Ø 33-34 мм | 2.5 | 669.5739
23160820 | RKVE 27 | Доп. комплект для RKV 40 для труб с внутр. Ø 27-28 мм | 1.8 | 638.5112
231646 | MKV 35 | Калибр без передатчика, Ø 35 мм, для труб с внутр. Ø 40-41 мм | 0.27 | 434.8779
2316475 | MKV 28 | Калибр без передатчика, Ø 35 мм, для труб с внутр. Ø 33-34 мм | 0.19 | 443.5064
231648 | MKV 25 | Калибр без передатчика, Ø 35 мм, для труб с внутр. Ø 27-28 мм | 0.18 | 438.3293
231620 | SKS 18 | Мини-передатчик Ø 18, до глубины 4,5 м, подходит к вышеуказанным калибрам | 0.07 | 909.447
2316291 | RDP 10/1 | Комплект для тестирования труб на наличие протечек 0-10 бар, для 1 трубы | 16.6 | 1468.5757
2316292 | RDP 10/2 | Комплект для тестирования труб на наличие протечек 0-10 бар, для 2 труб | 30.6 | 3532.5199
2316293 | RDP 10/4 | Комплект для тестирования труб на наличие протечек 0-10 бар, для 4 труб | 47.8 | 4883.7476
231733 | DRG 10 | Устройство записи значений давления для совместной работы с калибрами | 9.1 | 4797.4624
Электронное измерение давления с выводом на печать или хранение для последующей
обработки данных.
Для определения точного местоположения кабелей и трубопроводов на
глубинах до 4,50 м. Комплект. Частота 33 кГц. Состоит из:
231618 | CAT EMS | Обнаружитель с цифровым дисплеем, оптико-акустический, определение глубины, | 5.2 | 3894.9182
передатчик и кабели заземления, в пластиковом коробе.
231619 | CAT SEN | Передатчик 0,12 Вт, соединительные кабели отдельно, как усовершенствованный RKV 40 для | 2.5 | 1635.9692
дополнительного использования в качестве обнаружителя кабелей и трубопроводов.
2316193 | CAZ 98 | Зажим с кабелем для CAT SEN, для кабелей до Ø 98 мм | 0.48 | 519.4375
2316195 | CAZ 48 | Зажим с кабелем для CAT SEN, для кабелей до Ø 48 мм | 0.4 | 519.4375
Для определения местоположения неметаллических трубопроводов и
нахождения преград при использовании кондуктора RS 9 или RS 11 длиной до 300 м
231610 | CAT EM3 | Обнаружитель 33 кГц, 8 батареек, до глубины до 4,50 м, без передатчика | 2.2 | 2076.0242
231622 | RD 18 | Мини-передатчик Ø 18 мм, с батареей, до глубины 4,50 м, для RS/ORS 6-11 | 0.12 | 935.3326
231627 | RD 39 | Передатчик для трубы Ø 39 мм, с батареей, до глубины 5,0 м, для RS/ORS 9-11 | 0.18 | 857.6758
231628 | RD 64 | Передатчик для трубы Ø 64 мм, с батареей, до глубины 8,0 м, для RS/ORS 9-11 | 0.34 | 1054.4063
Размоточные устройства для тросов-лидеров
232200 | SBS 300 | Лебедка троса-лидера на портативной раме со сменным барабаном, 900/650/620 мм | 107 | 8231.6171
Емкость 1100 м Ø 4 мм, или 700 м Ø 5 мм. Бензиновый двигатель, 4-тактный, 4,1 кВт,
тяговое усилие 3 кН, скорость размотки 18-72 м/мин.
232300 | SBS 500 | Лебедка троса-лидера, как предыдущая, но с бензиновым двигателем 6 кВт, тяговое усилие 5 кН | 115 | 8973.6706
232450 | SES 450 | То же что предыдущая, но с электромотором 1,5 кВт/230 В, 4,5 кН, скорость 0-50 м/мин | 124 | 11803.8282
232630 | SHS 500 | Защита поверх барабана с тросом, подходит ко всем лебедкам троса-лидера, с крепежом | 4 | 626.4312
232650 | SWF 400 | Укладчик для троса, ручной | 7.5 | 481.4719
232750 | SWS 10 | Стальной тросовый барабан, Ø 410/100x220, для 1100 м Ø 4 мм, | 37 | 1648.0491
232770 | TWB 10 | Держатель стального тросового барабана | 2 | 62.9883
232880 | STC 4 | Стальной трос Ø 4 мм, гальванизированный, (рекомендуемая длина 600 м), за 1,00 м | 0.06 | 0.94914
232890 | STC 5 | Стальной трос Ø 5 мм, гальванизированный, (возможная длина 700 м), за 1,00 м | 0.1 | 1.277
232910 | SLM 12 | Измеритель длины троса Ø 4-12 мм для лебедок | 7.8 | 923.2526
232970 | KSP 04-40 | Трос из полиэстера Ø 4 мм, бобина 1000 м, сопротивление разрыву 280 кг. | 0.008 | 0.34514
232980 | KSP 05-40 | Трос из полиэстера Ø 5 мм, бобина 1000 м, сопротивление разрыву 450 кг. | 0.009 | 0.51771
243020 | V 20 D | Вертлюг, Ø 20x 86/ 7 мм, рабочая/разрушающая нагрузка 7/ 21 кН | 0.15 | 177.7477
233300 | SPW 10 B | Кабельная кабестановая лебедка, 2 скорости, на раме, портативная | 107.4 | 6816.5382
2 кабестана, бензиновый двигатель Honda 3,25 кВт, без троса, для троса неограниченной длины
1. кабестан 10 кН, постоянная скорость 15 м/мин.
2. кабестан 5 кН, постоянная скорость 30 м/мин.
233320 | ZKD 10/12 | Регулируемый динамометр с отключением при перегрузке, доп. Устройство к SPW 10 B | 2.5 | 1922.4364
279685 | Pкг12-001 | Трос из полиэстера Ø 12 мм, разрушающая нагрузка 36 кН, с опрессованной петлей, за 1 м | 0.1 | 3.7966
279720 | PSH 600 | Размоточный стенд, гальванизированный, на 2 колесах | 19 | 712.7165
Ø 600/200x250, емкость м/мм: 250/14; 200/16;
537410 | FVD 35 | Вертлюг Ø 35x137/12 мм, для троса из полиэстера Ø 12 мм, разруш. нагрузка 90 кН | 0.7 | 194.1419
234080 | REV 34 | Регулирующий клапан, 1/2 - 3/4", с 2 муфтами | 0.82 | 139.7822
234160 | DAS 12 | Воздушный коннектор, 1/2", без клапана | 0.65 | 127.7022
234200 | DAS 34 | Воздушный коннектор, 3/4", без клапана | 0.9 | 106.9938
234240 | KRG 28 | Ввод в трубу Ø 27- 28, разделяемый, с муфтой | 1 | 279.5644
234250 | KRG 35 | Ввод в трубу Ø 34 - 35, разделяемый, с муфтой | 1.05 | 284.7415
234260 | KRG 40 | Ввод в трубу Ø 40 - 41, разделяемый, с муфтой | 1.23 | 284.7415
234295 | KRS 50 | Ввод в трубу с внутр. диам. 50- 60, 1/4", разделяемый | 1.47 | 324.4327
234312 | KRS 60 | Ввод в трубу с внутр. диам. 60- 68, 1/4", разделяемый | 1.6 | 329.6098
234315 | KRS 70 | Ввод в трубу с внутр. диам. 70- 78, 3/8", разделяемый | 2.58 | 369.3011
234325 | KRS 76 | Ввод в трубу с внутр. диам. 76- 84, 3/8", разделяемый | 2.72 | 398.6381
234330 | KRS 85 | Ввод в трубу с внутр. диам. 85- 94, 1/2", разделяемый | 3.1 | 402.0895
234372 | KRS 95 | Ввод в трубу с внутр. диам. 95- 101, 3/4", разделяемый | 4.8 | 403.8152
234385 | KRS 102 | Ввод в трубу с внутр. диам. 102- 110, 3/4", разделяемый | 4.9 | 410.718
234395 | KRS 112 | Ввод в трубу с внутр. диам. 112- 118, 3/4", разделяемый | 5.2 | 424.5236
234402 | KRS 118 | Ввод в трубу с внутр. диам. 118- 126, 3/4", разделяемый | 5.3 | 434.8779
234405 | KRS 127 | Ввод в трубу с внутр. диам. 127- 135, 3/4", разделяемый | 6 | 448.6835
234422 | KRS 135 | Ввод в трубу с внутр. диам. 135- 145, 3/4", разделяемый | 6.3 | 459.0378
234432 | KRS 146 | Ввод в трубу с внутр. диам. 146- 155, 3/4", разделяемый | 6.9 | 521.1632
234492 | SBU 04 | Втулка с прорезью для KRS-вводов D 13/4,0 мм | 0.145 | 65.4043
234493 | SBU 05 | Втулка с прорезью для KRS-вводов D 13/5,0 мм | 0.14 | 75.9311
234494 | SBU 06 | Втулка с прорезью для KRS-вводов D 13/6,0 мм | 0.125 | 75.9311
234495 | SBU 07 | Втулка с прорезью для KRS-вводов D 13/7,0 мм | 0.12 | 75.9311
234496 | SBU 08 | Втулка с прорезью для KRS-вводов D 13/8,0 мм | 0.1 | 75.9311
234497 | SBU 09 | Втулка с прорезью для KRS-вводов D 13/9,0 мм | 0.09 | 75.9311
234510 | MKO 28 | Поршень с кольцами, для труб с внутр. диам. 27- 28 | 0.05 | 51.7712
234530 | MKO 35 | Поршень с кольцами, для труб с внутр. диам. 34- 35 | 0.07 | 52.1163
234550 | MKO 40 | Поршень с кольцами, для труб с внутр. диам. 40- 41 | 0.065 | 52.634
234562 | BKO 50 | Шаровый поршень для трубы с внутр. диам. 40- 50 | 0.18 | 64.1963
234567 | BKO 60 | Шаровый поршень для трубы с внутр. диам. 50- 60 | 0.22 | 73.3425
234572 | BKO 70 | Шаровый поршень для трубы с внутр. диам. 60- 70 | 0.26 | 76.2762
234602 | BKO 80 | Шаровый поршень для трубы с внутр. диам. 70- 80 | 0.3 | 119.0737
234612 | BKO 90 | Шаровый поршень для трубы с внутр. диам. 80- 90 | 0.34 | 138.0565
234632 | BKO 110 | Шаровый поршень для трубы с внутр. диам. 90- 110 | 0.51 | 148.4107
234692 | BKO 120 | Шаровый поршень для трубы с внутр. диам. 110- 120 | 0.55 | 212.2618
234712 | BKO 150 | Шаровый поршень для трубы с внутр. диам. 130- 150 | 0.72 | 245.0502
234722 | BKO 160 | Шаровый поршень для трубы с внутр. диам. 150- 160 | 0.95 | 255.4045
234960 | CJL 1032 | Jettinglube смазка для задувки ВОК 1 бутылка 0,95 л | 1 | 23.4696
234965 | CJL 1032 | Jettinglube смазка для задувки ВОК 12 бутылок по 0,95 л | 12 | 210.5361
234970 | CJL 378 | Jettinglube смазка для задувки ВОК 4 бутылки по 3,80 л | 16 | 267.4844
234975 | MJL 240 | MicroLube смазка для монтажа микро ВОК 1 бутылка 0,24 л | 0.3 | 34.6867
235100 | J- 19V | Смазка-гель, для малых кабелей внутреннего монтажа 1 уп. 0,9 кг | 0.6 | 12.4251
235140 | J- 128V | Смазка-гель, для кабелей от средних до самых тяжелых, 1 бидон 3,8 кг | 4 | 33.8238
235142 | J- 128V | Смазка-гель, для кабелей от средних до самых тяжелых, 4 бидона по 3,8 кг | 17 | 125.9765
235150 | J- 640V | Смазка-гель, для кабелей от средних до самых тяжелых, 1 бидон 19,0 кг | 20 | 125.9765
235200 | SP-128V | Смазка-гель, для кабелей от средних до самых тяжелых, 1 бутылка 3,8 кг | 4 | 31.4078
235202 | SP-128V | Смазка-гель, для кабелей от средних до самых тяжелых, 4 бутылки по 3,8 кг | 17 | 110.4452
235220 | SP-640V | Смазка-гель, для кабелей от средних до самых тяжелых, 1 бидон 3,8 кг | 20 | 108.7195
235230 | SP-209V | Смазка-гель, для кабелей от средних до самых тяжелых, 1 бочка 209,0 кг | 220 | 1014.7151
235800 | SOF 05 | Смазка для задувки ВОК 5 кг/канистра | 5.6 | 76.2762
235810 | SOF 10 | Смазка для задувки ВОК 10 кг/канистра | 11.2 | 136.3308
235830 | SOF 25 | Смазка для задувки ВОК 25 кг/канистра | 26.5 | 301.9985
235890 | SOF 190 | Смазка для задувки ВОК 190 кг/бочка | 200 | 2233.0634
239010 | ROC 110 | Инструмент для резки труб и спуска фаски, для Ø 110 мм | 1.8 | 659.2196
239020 | SPA 90 | Обжимный клещи для труб Ø 90/75/63/56/50, заказываются отдельно на каждый размер | 0.3 | 78.1745
239130 | RK 110 | Футляр для ROC 110 | 1.2 | 57.9837
239150 | ROC 160 | Инструмент для резки труб и спуска фаски, для Ø 160 мм | 2 | 736.8764
239160 | SPA 140 | Обжимный клещи для труб Ø 140/125/110, заказываются отдельно на каждый размер | 0.3 | 103.5424
239220 | RK 160 | Футляр для ROC 160 | 1.6 | 72.3071
239240 | SP 1116 | Запасной нож, усиленный, для ROC 110 и ROC 160 | 0.01 | 75.5859
239420 | MRM 50 | Монтажное устройство для отрезков труб с внеш. диам. 50 мм | 2.85 | 205.359
239430 | MRM 110 | Монтажное устройство для отрезков труб с внеш. диам. 110 мм | 8 | 465.9406
239440 | MGK 32 | Монтажное устройство для продольно разделенных труб с внеш. диам. 32 мм | 0.41 | 184.6505
239445 | MGK 40 | Монтажное устройство для продольно разделенных труб с внеш. диам. 40 мм | 0.44 | 184.6505
239450 | MGK 50 | Монтажное устройство для продольно разделенных труб с внеш. диам. 50 мм | 0.47 | 189.8276
239470 | MGK 110 | Монтажное устройство для продольно разделенных труб с внеш. диам. 110 мм | 2.8 | 208.8104
Вертлюги с подшипниками скольжения
243020 | V 20 D | Вертлюг, Ø 20x 86/ 7 мм, рабочая/разрушающая нагрузка 7/ 21 кН | 0.15 | 177.7477
243040 | V 25 D | Вертлюг, Ø 25x120/ 9 мм, рабочая/разрушающая нагрузка 10/ 30 кН | 0.32 | 253.6788
243050 | V 35 D | Вертлюг, Ø 35x120/12 мм, рабочая/разрушающая нагрузка 20/ 60 кН | 0.6 | 324.4327
243130 | V 45 D | Вертлюг, Ø 45x180/16 мм, рабочая/разрушающая нагрузка 50/150 кН | 1.5 | 364.1239
243150 | V 55 D | Вертлюг, Ø 55x187/20 мм, рабочая/разрушающая нагрузка 60/180 кН | 2.3 | 514.2604
243170 | V 60 D | Вертлюг, Ø 60x217/23 мм, рабочая/разрушающая нагрузка 75/225 кН | 3.1 | 636.7855
243180 | V 65 D | Вертлюг, Ø 65x235/26 мм, рабочая/разрушающая нагрузка 100/300 кН | 3.9 | 980.2009
243490 | SVB 25/5 | Соединительный комплект для троса до 30 кН, 5 элементов для троса Ø 6-9 мм | 0.44 | 245.0502
Чулки для протяжки кабеля
Кабель- Рабочая Разруш. Плетение- Общая Петля
Ø мм нагр. кН нагр. кН длина мм длина мм Ø-мм
Чулки с 1 петлей для легких кабелей
244040 | J 6 | 4- 6 0,6 1,8 140 200 2 | 0.01 | 19.7809
244060 | J 9 | 6- 9 1,1 3,3 170 245 2 | 0.01 | 22.8009
244090 | J 12 | 9- 12 1,3 3,9 250 310 3 | 0.02 | 24.9149
244150 | J 19 | 12- 19 2,6 7,8 360 460 3 | 0.04 | 33.9748
244180 | J 25 | 19- 25 4,0 12,0 380 490 4 | 0.05 | 38.5048
244210 | J 31 | 25- 31 5,8 17,4 420 550 4 | 0.09 | 43.0348
Чулки с 1 петлей для ВОК
244260 | L 9 | 6- 9 1,1 3,3 600 670 2 | 0.02 | 54.2087
244290 | L 12 | 9- 12 1,3 3,9 600 670 3 | 0.04 | 57.0777
244350 | L 19 | 12- 19 2,6 7,8 600 700 3 | 0.06 | 61.4567
244380 | L 25 | 17- 25 4,0 12,0 600 710 4 | 0.07 | 63.4197
244410 | L 31 | 25- 31 5,8 17,4 600 730 4 | 0.11 | 67.1947
Чулки с 1 петлей для тяжелых кабелей
245010 | K 15/1 | 10- 15 3,4 10,2 600 700 5 | 0.08 | 52.2457
245030 | K 20/1 | 15- 20 6,8 20,4 600 700 5 | 0.2 | 54.2087
245050 | K 25/1 | 20- 25 6,8 20,4 600 700 5 | 0.19 | 57.6817
245080 | K 30/1 | 20- 30 8,1 24,3 1000 1100 5 | 0.23 | 66.4397
245140 | K 40/1 | 30- 40 11,7 35,1 1250 1350 11 | 0.42 | 74.7446
245190 | K 50/1 | 40- 50 16,0 48,0 1250 1350 12 | 0.58 | 83.0496
245250 | K 60/1 | 50- 60 16,0 48,0 1500 1600 15 | 0.69 | 102.6795
245300 | K 70/1 | 60- 70 21,3 63,9 1500 1650 15 | 0.93 | 116.2694
245350 | K 90/1 | 70- 90 27,9 83,7 1500 1650 18 | 1.23 | 137.4093
245400 | K 110/1 | 90-110 34,9 104,7 1500 1650 18 | 1.4 | 144.9593
245450 | K 130/1 | 110-130 34,9 104,7 1500 1700 18 | 1.5 | 157.0392
245490 | K 160/1 | 130-160 42,7 128,1 1500 1700 18 | 1.8 | 178.1791
Чулки 3 в 1, 1 петля, для связки из 3 кабелей
245860 | K 30/3 | 20- 30 24,5 73,5 1000 1150 12 | 0.97 | 190.2591
245870 | K 40/3 | 30- 40 35,3 105,9 1250 1400 12 | 1.51 | 232.5389
245880 | K 50/3 | 40- 50 48,1 144,3 1250 1400 12 | 2 | 256.6988
245890 | K 60/3 | 50- 60 48,1 144,3 1500 1650 12 | 2.34 | 301.9985
Чулки с 2 петлями, открытые сверху
246010 | K 15/2 | 10- 15 3,4 10,2 600 800 5 | 0.06 | 56.1717
246030 | K 20/2 | 15- 20 6,8 20,4 600 800 5 | 0.12 | 60.0977
246050 | K 25/2 | 20- 25 6,8 20,4 600 800 5 | 0.13 | 62.5137
246080 | K 30/2 | 20- 30 8,1 24,3 1000 1200 5 | 0.26 | 72.4796
246140 | K 40/2 | 30- 40 11,7 35,1 1250 1450 11 | 0.49 | 84.5596
246190 | K 50/2 | 40- 50 16,0 48,0 1250 1450 12 | 0.7 | 93.6195
246250 | K 60/2 | 50- 60 16,0 48,0 1500 1800 15 | 0.8 | 113.2494
246300 | K 70/2 | 60- 70 21,3 63,9 1500 1800 15 | 1.1 | 135.8993
246350 | K 90/2 | 70- 90 27,9 83,7 1500 1800 18 | 1.55 | 155.5292
246400 | K 110/2 | 90-110 34,9 104,7 1500 1850 18 | 1.93 | 184.2191
246450 | K 130/2 | 110-130 34,9 104,7 1500 1850 18 | 2.4 | 205.359
246490 | K 160/2 | 130-160 42,7 128,1 1500 1850 18 | 2.7 | 221.9689
Чулки для протяжки кабеля (продолжение)
Кабель- Рабочая Разруш. Плетение- Общая Петля
Ø мм нагр. кН нагр. кН длина мм длина мм Ø-мм
Чулки с 2 петлями, разделяемый сбоку
247010 | K 15/2G | 10- 15 3,4 10,2 600 800 5 | 0.1 | 64.0237
247030 | K 20/2G | 15- 20 6,8 20,4 600 800 5 | 0.27 | 68.2517
247050 | K 25/2G | 20- 25 6,8 20,4 600 700 5 | 0.3 | 70.3657
247080 | K 30/2G | 20- 30 8,1 24,3 1000 1200 5 | 0.34 | 81.5396
247140 | K 40/2G | 30- 40 11,7 35,1 1250 1500 11 | 0.6 | 96.6395
247190 | K 50/2G | 40- 50 16,0 48,0 1250 1500 12 | 0.92 | 101.1695
247250 | K 60/2G | 50- 60 16,0 48,0 1500 1800 15 | 1.3 | 126.8394
247300 | K 70/2G | 60- 70 21,3 63,9 1500 1800 15 | 1.4 | 147.9793
247350 | K 90/2G | 70- 90 27,9 83,7 1500 1800 18 | 2.2 | 167.6092
247400 | K 110/2G | 90-110 34,9 104,7 1500 1850 18 | 2.4 | 191.7691
247450 | K 130/2G | 110-130 34,9 104,7 1500 1850 18 | 2.71 | 215.9289
247490 | K 160/2G | 130-160 42,7 128,1 1500 1900 18 | 2.9 | 228.0089
Соединительные кабельные чулки
248010 | KV 15 | 7- 15 3,4 10,2 1500 1500 | 0.13 | 123.8194
248030 | KV 20 | 15- 20 6,8 20,4 1500 1500 | 0.27 | 132.8794
248050 | KV 25 | 20- 25 7,4 22,2 2000 2000 | 0.4 | 141.9393
248080 | KV 30 | 20- 30 8,1 24,3 2000 2000 | 0.49 | 154.0192
248140 | KV 40 | 30- 40 11,7 35,1 2000 2000 | 0.6 | 163.0792
248190 | KV 50 | 40- 50 16,0 48,0 2000 2000 | 0.7 | 166.0992
248250 | KV 60 | 50- 60 16,0 48,0 2500 2500 | 0.8 | 170.6292
248300 | KV 70 | 60- 70 21,3 63,9 2500 2500 | 1 | 182.7091
248350 | KV 90 | 70- 90 26,0 78,0 2500 2500 | 1.2 | 191.7691
Поддерживающие кабельные чулки
Кабель- Рабочая Разруш. Плетение- Общая Петля
Ø мм нагр. кН нагр. кН длина мм длина мм Ø-мм
Оцинкованные, с 1 петлей
250031 | KM 9/1 | 7- 9 1,1 3,3 120 290 2 | 0.02 | 27.0289
250041 | KM 12/1 | 9- 12 1,3 3,9 135 340 2 | 0.02 | 28.8409
250071 | KM 15/1 | 12- 15 2,1 6,3 180 390 2 | 0.025 | 30.3509
250091 | KM 19/1 | 15- 19 2,6 7,8 220 450 3 | 0.04 | 32.9178
250121 | KM 25/1 | 19- 25 2,6 7,8 275 510 3 | 0.05 | 37.4478
250161 | KM 30/1 | 25- 30 4,0 12,0 350 610 3 | 0.07 | 39.1088
250171 | KM 40/1 | 30- 40 5,8 17,4 370 660 3 | 0.12 | 41.0718
250191 | KM 50/1 | 40- 50 8,0 24,0 490 800 4 | 0.12 | 44.8468
250201 | KM 60/1 | 50- 60 8,0 24,0 500 810 4 | 0.28 | 54.6617
250211 | KM 70/1 | 60- 70 10,6 31,8 520 860 5 | 0.28 | 61.7587
250221 | KM 90/1 | 70- 90 13,9 41,7 580 950 5 | 0.35 | 70.2147
Оцинкованные, с 2 петлями
251071 | KM 15/2 | 12- 15 2,1 6,3 180 400 2 | 0.02 | 45.1488
251091 | KM 19/2 | 15- 19 2,6 7,8 220 450 2 | 0.04 | 48.1688
251121 | KM 25/2 | 19 - 25 2,6 7,8 275 530 2 | 0.05 | 50.4338
251161 | KM 30/2 | 25- 30 4,0 12,0 350 630 3 | 0.06 | 54.9637
251171 | KM 40/2 | 30- 40 5,8 17,4 370 680 3 | 0.12 | 60.5507
251191 | KM 50/2 | 40- 50 8,0 24,0 490 800 3 | 0.12 | 64.4767
251201 | KM 60/2 | 50- 60 8,0 24,0 500 840 3 | 0.28 | 69.4597
251211 | KM 70/2 | 60- 70 10,6 31,8 520 890 4 | 0.3 | 78.5196
251221 | KM 90/2 | 70- 90 13,9 41,7 580 900 4 | 0.35 | 89.0896
Поддерживающие кабельные чулки (продолжение)
Кабель- Рабочая Разруш. Плетение- Общая Петля
Ø мм нагр. кН нагр. кН длина мм длина мм Ø-мм
Оцинкованные, с 2 петлями, разделяемые сбоку
252071 | KM 15/2G | 12- 15 2,1 6,3 180 400 2 | 0.02 | 52.6987
252091 | KM 19/2G | 15- 19 2,6 7,8 220 450 2 | 0.04 | 54.9637
252121 | KM 25/2G | 19 - 25 2,6 7,8 275 530 2 | 0.05 | 57.2287
252161 | KM 30/2G | 25- 30 4,0 12,0 350 630 3 | 0.06 | 62.6647
252171 | KM 40/2G | 30- 40 5,8 17,4 370 680 3 | 0.12 | 67.0437
252191 | KM 50/2G | 40- 50 8,0 24,0 490 800 3 | 0.12 | 71.8756
252201 | KM 60/2G | 50- 60 8,0 24,0 500 840 3 | 0.28 | 77.0096
252211 | KM 70/2G | 60- 70 10,6 31,8 520 890 4 | 0.3 | 86.0696
252221 | KM 90/2G | 70- 90 13,9 41,7 580 900 4 | 0.35 | 95.1295
Компактные скобы для стесненных условий внутри труб
для легкого прохождения кабельных роликов, под отвертку, оцинкованные
254879 | SHB 04 | D 10, рабочая/разрушающая нагрузка 4/ 16 кН | 0.09 | 5.285
254880 | SHB 06 | D 12, рабочая/разрушающая нагрузка 6/ 24 кН | 0.16 | 5.738
254881 | SHB 10 | D 16, рабочая/разрушающая нагрузка 10/ 40 кН | 0.34 | 9.815
254882 | SHB 16 | D 20, рабочая/разрушающая нагрузка 16/ 54 кН | 0.72 | 13.4389
254883 | SHB 20 | D 22, рабочая/разрушающая нагрузка 20/ 80 кН | 1 | 18.4219
254884 | SHB 25 | D 24, рабочая/разрушающая нагрузка 25/ 100 кН | 1.32 | 25.5189
Кабельные ножницы
Ручные кабельные ножницы
255200 | HK 101/1 | До 150 кв.мм, отверстие 26 мм | 1.8 | 165.6678
255210 | HKI 201/1 | До 150 кв.мм, отверстие 26 мм, изолированные ручки | 2.2 | 338.2384
255300 | HK 101/2 | До 400 кв.мм, раскрытие 40 мм | 3.7 | 251.9531
255905 | KMS 6 | Резак для труб, металлический, для продольной и круговой резки пластиковых труб с | 0.35 | 208.8104
толщиной стенки до 6 мм, в футляре 195x75x45 мм
Кабельные ножницы с трещеткой, особо прочные
255980 | KTO 25 | Для Al- и Cu-кабелей до Ø 25, открытого типа | 0.95 | 208.8104
256200 | KTO 36 | Для Al- и Cu-кабелей до Ø 36, открытого типа | 1.36 | 276.1129
256220 | KTG 34 | Для Al- и Cu-кабелей до Ø 34, закрытого типа с качающимися лезвиями | 0.75 | 295.0957
256230 | KTG 42 | Для Al- и Cu-кабелей до Ø 42, закрытого типа с качающимися лезвиями | 1.03 | 333.0612
256240 | KTG 52 | Для Al- и Cu-кабелей до Ø 52, закрытого типа с качающимися лезвиями | 1.2 | 460.7635
256260 | KTG 62 | Для Al- и Cu-кабелей до Ø 62, закрытого типа с качающимися лезвиями | 1.7 | 778.2934
256280 | KTG 80 | Для Al- и Cu-кабелей до Ø 80, закрытого типа с качающимися лезвиями | 3 | 904.2699
257200 | ESO 50 | Электрогидравлические ножницы для Al- и Cu-кабелей до Ø 50 мм, открытого типа | 13.5 | 3856.9526
Гидравлические кабельные ножницы (спец. серия см. 543.470)
257550 | SH 85 | Для кабеля до Ø 85 мм, давление 30 кН | 7.5 | 3083.8364
Гидравлические кабельные ножницы с мотором
Аккумуляторно-гидравлические ножницы для CU/AL-кабелей
Особая конструкция для тяжелых кабелей. Состоит из: режущей головки, силового блока, шлангов, зарядного устройства
257650 | HAS 90 | Кабель до Ø 90, около 100 резов/1зарядка | 34 | 9387.84
257660 | HAS 120 | Кабель до Ø 120, около 100 резов/1зарядка | 36 | 9715.7241
257880 | HBK 404/ 90 | Кабель до Ø 90, эл. мотор 0,75 кВт, 400В/50 Гц, гибкая труба 2 м | 64.5 | 9163.4982
257890 | HBK 404/120 | Кабель до Ø 120, бенз. мотор 3,0 кВт, гибкая труба 2 м | 64.5 | 9491.3824
Кабельные ножницы для проверки наличия напряжения
Прокалывающий инструмент с принадлежностями, в деревянном футляре
259100 | KBG 110 | Для кабеля до Ø 110 мм, с 2 зубилами и 50 картриджами | 8.8 | 3456.5889
Гидр. Ножницы для тестовых надрезов. Комплект с гидр. ножным насосом
и трубой 10 м, с изолирующей гидр. жидкостью. Согласно VDE 0105 до 30 кВ.
259670 | CPF 095 | Система резки кабеля до Ø 95 мм, с ножным насосом | 35.2 | 6592.1965
259690 | CPF 120 | Система резки кабеля до Ø 120 мм, с ножным насосом | 36.7 | 7765.6765
Устройства измерения длины кабеля
262250 | RT 5930 | Одометр до 9999.99 м, +/- 0,02 %, (колесо Ø 318,5 = 1 м дл. окружности) | 4.6 | 307.1756
262254 | RT 5920 | Одометр до 9999.99 м, +/- 0,05 %, (колесо Ø 318,5 = 1 м дл. окружности) | 3.9 | 222.6161
262270 | RZ 5932 | Элемент крепления к измерительному рельсу | 0.8 | 82.4887
262290 | RK 5931 | Футляр для переноски одометра, 620x200x410 мм | 1.8 | 68.5105
262310 | RT 5906 | Одометр для измерений на пересеченной местности | 6.1 | 464.2149
до 9999,99 м, +/- 0,1 % (колесо Ø 637 = 2 м дл. окружности)
262400 | HD 11 S | Ручной измеритель проводов Ø 3- 12 мм и кабеля Ø 3-21 мм | 1.33 | 552.2259
262410 | HD 12 S | Ручной измеритель проводов Ø 3- 22 мм и кабеля Ø 3-50 мм | 1.9 | 609.1742
262460 | HK 11 | Ручной измеритель кабеля Ø 3- 21 мм, не для провода | 1.22 | 471.1177
262470 | HK 12 | Ручной измеритель кабеля Ø 3- 50 мм, не для провода | 1.89 | 503.9061
262500 | KDM 45 | Ручной измеритель кабеля и провода Ø 5- 45 мм, боковое открытие | 2.2 | 1218.3484
262530 | KLM 110 | Измеритель кабеля Ø 20-110 мм, с механическим счетчиком | 13 | 2441.8738
262532 | KLM 110E | Измеритель кабеля Ø 20-110 мм, с электронным счетчиком | 15.3 | 4152.0484
262610 | KLM 120 | Машина для измерения кабеля Ø 20-120 мм, мех. или эл. счетчик | 66.5 | 7834.7047
262615 | ZE 212 м | Предустановленный эл. счетчик с 10 м кабеля, без панели | 1.4 | 1499.6384
322736 | LM 20 | Машинка для измерения кабеля Ø 1-20 мм, | 13.2 | 1672.209
322737 | LM 20 S | Машинка для измерения кабеляØ 1-20, или провода Ø 1- 8 мм | 13.5 | 2491.9193
322742 | LM 40 | Машинка для измерения кабеляØ 3-40 мм, | 28.5 | 2621.3472
322743 | LM 40 S | Машинка для измерения кабеляØ 3-40, или провода Ø 3-22 мм | 28.5 | 3423.8005
322748 | LM 60 | Машинка для измерения кабеляØ 10-60 мм, | 54 | 5056.3182
322749 | LM 60 S | Машинка для измерения кабеляØ 10-60, или провода Ø 6-32 мм | 54 | 6160.77
Разнообразные аксессуары для прокладки кабеля
Предупреждающие ленты, высокая эластичность, желтые, 250 м/рулон, 0,15 мм
265490 | TSO 40 | Любой текст, ширина 40 мм, минимальная партия 25 рулонов | 1.5 | 19.3279
265510 | TSO 80 | Любой текст, ширина 80 мм, минимальная партия 25 рулонов | 2.8 | 37.6204
265530 | TSO 100 | Любой текст, ширина 100 мм, минимальная партия 25 рулонов | 3.5 | 46.9392
Ограничительные или предупреждающие ленты, желтые, 250 м/рулон
толщина 0,15 мм, 2 провода из нержавеющей стали Ø 0,5 мм
265610 | TOB 40 | Лента шириной 40 мм | 2.3 | 106.9938
265890 | TWA 100 | Ручной размотчик для всех лент шириной до 100 мм | 1.6 | 112.1709
Палатка монтажников, в форме шатра
(Столбики и колышки заказываются отдельно)
271211 | ZKF 200 | Палатка 2,00x2,00x2,00 м, PVC белый, с окошком и клапаном | 8 | 702.3623
271261 | ZG 200 | колышки и столбики 2,00 м | 16 | 303.7242
271411 | ZKF 250 | Палатка 2,50x2,50x1,90 м, PVC белый, с окошком и клапаном | 11 | 776.5676
271461 | ZG 250 | колышки и столбики 2,50 м | 18 | 320.9813
271611 | ZKF 300 | Палатка 3,00x2,00x1,90 м, PVC белый, с окошком и клапаном | 18 | 830.0645
271661 | ZG 300 | колышки и столбики 3,00 м | 20 | 345.1412
271690 | ZP 2-3 | Упаковочный мешок, для всех типов палаток | 0.4 | 47.6295
271720 | ZBB 15 | Надписи на палатках, буквы высотой 15 см, за 1 букву | 0.001 | 5.6948
Зонт для работ по наружному монтажу
271780 | KLS 200 | Зонт Ø 2,00 м, брезент, оливковый цвет | 3.2 | 188.1019
271810 | KLS 250 | Зонт Ø 2,50 м, брезент, оливковый цвет | 8.5 | 396.9124
271850 | KOS 200 | Держатель зонта-D 2,00 м, Ø 34/26x600 | 1.8 | 52.1163
271860 | KOS 250 | Держатель зонта-D 2,00 м, Ø 48/40x600 | 2.6 | 66.4397
271900 | KSU 250 | Защитная сумка из PVC для зонтов Ø 2,00 и 2,50 м | 1 | 49.7003
Оборудование для пластиковых труб
273100 | MET 98/18 | Вводная воронка, 1,1 м гибкой металлической трубы, общая длина 1,85 м, горловина-Ø 98/92 мм | 8.7 | 360.6725
(существует много других длин)
273129 | MZK 4/ 40 | Тяговая головка для мульти-труб с внутр.Ø 2x34 и 2x27 мм | 1.4 | 643.6883
273160 | MRS 42 | Ножницы для пластиковых труб до Ø 42 мм | 0.5 | 68.1654
273170 | MRS 63 | Ножницы для пластиковых труб до Ø 63 мм | 1.1 | 239.8731
273180 | MRE 50 | Инструмент для снятия фаски с внешней и внутренней сторон Ø 28-50 мм | 0.43 | 94.9138
273200 | MSM 40 | Нож для мультитруб | 0.5 | 83.3516
273240 | RZA 32 | Круглая муфта для пластиковых труб Ø 32 мм | 0.65 | 141.5079
273245 | RZA 40 | Круглая муфта для пластиковых труб Ø 40 мм | 0.7 | 139.7822
273250 | RZA 50 | Круглая муфта для пластиковых труб Ø 50 мм | 1.2 | 203.6333
273270 | MR 100/1 | Монтажный чулок Ø 85-100, длина 1650 мм, для протяжки мультитруб | 1.2 | 165.6678
273420 | MS 1640 | Ключ для винтовых соединителей Ø 16- 40 мм | 0.14 | 39.8638
273440 | MS 4075 | Ключ для винтовых соединителей Ø 40- 75 мм | 0.6 | 193.2791
273460 | MS 63125 | Ключ для винтовых соединителей Ø 63- 125 мм | 1.75 | 238.1474
Тяговые головки для полиэтиленовых труб
(Гальванизированные)
без опрессовки, с проушиной, согласно чертежу № 273.002.31-3
273131 | RZK 32 | Тяговая головка для полиэтиленовой трубы с внешним диам. 25- 28 мм - с проушиной | 0.4 | 195.0048
273132 | RZK 40 | Тяговая головка для полиэтиленовой трубы с внешним диам. 31- 36 мм - с проушиной | 0.65 | 212.2618
273133 | RZK 50 | Тяговая головка для полиэтиленовой трубы с внешним диам. 39- 47 мм - с проушиной | 1.2 | 222.6161
273134 | RZK 63 | Тяговая головка для полиэтиленовой трубы с внешним диам. 49- 60 мм - с проушиной | 1.55 | 255.4045
273136 | RZK 75 | Тяговая головка для полиэтиленовой трубы с внешним диам. 59- 70 мм - с проушиной | 2.2 | 253.6788
273138 | RZK 90 | Тяговая головка для полиэтиленовой трубы с внешним диам. 71- 85 мм - с проушиной | 3.85 | 314.0785
273140 | RZK 110 | Тяговая головка для полиэтиленовой трубы с внешним диам. 87- 103 мм - с проушиной | 7.8 | 312.3528
273142 | RZK 125 | Тяговая головка для полиэтиленовой трубы с внешним диам. 99- 116 мм - с проушиной | 12.6 | 383.1067
Могут поставляться тяговые головки с опрессовкой
Трубные соединительные блоки и инструменты для фитингов
Винтовые соединители для полиэтиленовых кабельных труб, водо- и воздухонепроницаемые
273520 | SM 3232 | Винтовой соединитель для труб с внешним D 32- 32 | 0.19 | 10.8719
273530 | SM 4040 | Винтовой соединитель для труб с внешним D 40- 40 | 0.33 | 15.8765
273540 | SM 5050 | Винтовой соединитель для труб с внешним D 50- 50 | 0.48 | 24.505
273550 | SM 6363 | Винтовой соединитель для труб с внешним D 63- 63 | 0.77 | 33.9964
273575 | ENS 40 | Уплотняющая пробка для труб с внешним Ø 40 мм | 0.23 | 26.921
273580 | ENS 50 | Уплотняющая пробка для труб с внешним Ø 50 мм | 0.29 | 30.545
273616 | RM 4032 | Переходной винтовой соединитель от труб с внешн.D 40 к D 32 мм | 0.25 | 17.9473
273620 | RM 5032 | Переходной винтовой соединитель от труб с внешн.D 50 к D 32 мм | 0.33 | 22.7793
273630 | RM 5040 | Переходной винтовой соединитель от труб с внешн.D 50 к D 40 мм | 0.5 | 22.7793
273670 | RM 6350 | Переходной винтовой соединитель от труб с внешн.D 63 к D 50 мм | 0.73 | 32.0981
273420 | MS 1640 | Ключ для винтовых фитингов Ø 16- 40 мм | 0.14 | 39.8638
273440 | MS 4075 | Ключ для винтовых фитингов Ø 40- 75 мм | 0.6 | 193.2791
273702 | KHR 32 | Продольно разделяемые трубы, Ø 32 мм, длина 2,00 м | 0.72 | 33.9964
273705 | KHR 40 | Продольно разделяемые трубы, Ø 40 мм, длина 2,00 м | 0.92 | 34.3415
273711 | KHR 50 | Продольно разделяемые трубы, Ø 50 мм, длина 2,00 м | 1.24 | 34.5141
273713 | KHM 32 | Соединители с прорезями для продольно разделяемых труб Ø 32 мм | 0.27 | 50.5632
273714 | KHM 40 | Соединители с прорезями для продольно разделяемых труб Ø 40 мм | 0.29 | 51.2535
273715 | KHM 50 | Соединители с прорезями для продольно разделяемых труб Ø 50 мм | 0.32 | 53.842
273720 | RV 3240 | Блок "Труба+2 винтовых соединителя" Ø 32 мм, длина 1,20 м, PN 10 | 0.85 | 42.4524
273730 | RV 4050 | Блок "Труба+2 винтовых соединителя" Ø 40 мм, длина 1,20 м, PN 10 | 1.44 | 52.1163
273740 | RV 5063 | Блок "Труба+2 винтовых соединителя" Ø 50 мм, длина 1,20 м, PN 10 | 2.53 | 70.7539
Оборудование для протяжки ВОК с помощью лебедок
Направляющие кабельные ролики, гальванизированные, синтетический ролик с шарикоподшипником
274020 | LRB 45 | Поворотный роликовый блокt 45°, R=600, 4 ролика Ø 80/30x50 мм | 3.47 | 295.0957
274060 | LSE 4 | Вводной кабельный ролик, 45°, 4 ролика Ø 80/30x50 мм | 7.17 | 388.2838
274440 | LER 28/1 | Кабельный ролик на входе в трубу с внутр. Ø 28 мм, ролик Ø 80/30x50 | 0.7 | 117.348
274470 | LER 35/1 | Кабельный ролик на входе в трубу с внутр. Ø 35 мм, ролик Ø 80/30x50 | 0.78 | 124.2508
274490 | LER 40/1 | Кабельный ролик на входе в трубу с внутр. Ø 40 мм, ролик Ø 80/30x50 | 0.8 | 112.1709
274530 | LER 54/1 | Кабельный ролик на входе в трубу с внутр. Ø 54 мм, ролик Ø 80/30x50 | 0.9 | 120.7994
274580 | LER 74/1 | Кабельный ролик на входе в трубу с внутр. Ø 74 мм, ролик Ø 80/30x50 | 1.2 | 124.2508
Ролики для кабельных лотков
278050 | PRK 140 | Ролик, монтируемый на внешней или внутренней стороне лотка | 2.1 | 146.685
278100 | PRE 140 | Угловой ролик, как для внутренней, так и для ве\нешней стороны поворота | 2.3 | 170.8449
278150 | PRF 42 | Боковой ролик | 1.65 | 150.1364
278240 | PSK 1 | Ролик для лотка, 1 alu-ролик Ø 125/60x145 мм | 2.74 | 181.1991
278340 | PRS 150 | Cable tray roller, 6 роликов из полиамида Ø 35, общая ширина 150 мм | 1.2 | 112.1709
278360 | PRS 250 | Cable tray roller, 11 роликов из полиамида Ø 35, общая ширина 250 мм | 1.84 | 144.9593
278370 | PRS 195 | Ролик для лотка, 2 валика Ø 25, общая ширина 195 мм | 0.85 | 113.3789
278410 | PRC 1 | Ролик для лотка, 1 alu-ролик Ø 90/50x100 мм | 2.6 | 136.3308
278470 | PRK 3-53 | Ролик для лотка, с 3 роликами, проем 53x40 мм, с зажимом | 1.8 | 198.4562
278480 | PRV 1-53 | Ограничительный ролик для PRK 3-53, Ø 33x112 | 0.3 | 31.2353
278540 | PRK 3-85 | Ролик для лотка, с 3 роликами, проем 85 мм, без держателя 278.710 | 2.8 | 148.4107
278550 | PRV 1-85 | Ограничительный ролик для PRK 3-85, Ø 40x134, в сборе | 0.5 | 30.545
278570 | PRK 3-100 | Ролик для лотка, с 3 роликами, проем 100x100, без держателя 278.710 | 4.1 | 226.0675
278580 | PRV 1-100 | Ограничительный ролик для PRK 3-100, Ø 42x185, с осью | 0.75 | 51.2535
278710 | PRH 3-615 | Держатель ролика, для PRK 3-85 и 3-100, длина 600 мм | 1.5 | 99.2071
278770 | PRH 4-700 | Держатель ролика, для ER 4-125-200, длина 700 мм | 3.6 | 136.9995
278780 | PRB 90/ 400 | Угловой блок для лотков, 90 ° угол/радиус 400 мм, 4 ролика | 7.6 | 469.392
278820 | PRB 45/ 600 | Угловой блок для лотков, 45 ° угол/радиус 600 мм, 3 ролика | 7 | 455.5864
Кабестановые лебедки для протяжки кабеля по лоткам, с электромотором
Смонтированы на раме, предусматривающей дополнительную фиксацию, с ножным выключателем
PSW 10-16S может использоваться для вертикальной протяжки
279502 | PSW 7/8 | Продольная протяжка 7,0 кН, 8 м/мин, 1,10 кВт, 230 В, 1-фазная/50Гц | 56.5 | 3311.6296
279540 | PSW 10/8 | Продольная протяжка 10,0 кН, 8 м/мин, 1,10 кВт, 230/400 В/50Hz | 55 | 3679.2049
279545 | PSW 10-16 | Продольная протяжка 10,0 кН при 8 м/мин и 5 кН при 16 м/мин; 0,9/1,3 кВт, 400 В | 55.4 | 4659.4059
279547 | PSW 10-16S | 10,0 кН, как предыдущая, снабжена предохранительным зажимом для вертикальной протяжки | 61.4 | 5090.8324
279685 | PKG12-001 | Трос из полиэстера, Ø 12 мм, разрушающая нагрузка 36 кН, с 1 петлей, за 1 м | 0.1 | 3.7966
279690 | PKT 14-001 | Трос из полиэстера, Ø 14 мм, разрушающая нагрузка 27 кН, с 1 петлей, за 1 м | 0.1 | 3.9691
537410 | FVD 35 | Вертлюг Ø 35x137/12 мм, для троса из полиэстера Ø 12 мм, разрушающая нагрузка 90 кН | 0.7 | 194.1419
243130 | V 45 D | Вертлюг Ø 45x180/16 мм, для троса из полиэстера Ø 14 мм, разрушающая нагрузка 150 кН | 1.5 | 364.1239
279720 | PSH 600 | Стенд с катушкой для троса, с 2 колесами | 19 | 712.7165
Ø 600/200x250, емкость катушки, трос м/мм: 250/14; 200/16;
279740 | STR 750 | Барабан для троса Ø 750x440, емкость м/мм: 1000/12; 700/14 | 20 | 138.0565
320660 | KTA 7 | Стенд для размотки барабанов Ø 100-1200 мм | 9.1 | 222.6161
Kabelblitz
пневматическое устройство для задувки троса при установке кабеля, с доп. принадлежностями
282020 | KB 3 | комплект для труб PG 11-36, с 3 катушками пластикового каната, в пластмассовом кейсе | 6.2 | 931.6655
282240 | KS 600 | Бухта пластикового каната, минимум 3 шт., цена за 1 шт. | 0.4 | 14.4959
Оборудование для кабельных барабанов
Винтовой домкрат на треноге для кабельного барабана, (нужно 2 шт.)
310200 | LQ 20/540 | 20 кН/ 30 кН пара, для Ø макс.1600 мм, с рукояткой, 1 шт. | 12.1 | 338.2384
Домкрат для кабельного барабана
311100 | TM 10 | 15 кН/ 20 кН пара, для Ø 500-1600 мм 1 шт. | 14 | 603.9971
Реечный домкрат для кабельного барабана, (нужно 2 шт.)
311130 | TZ 15 | 15 кН/ 20 кН пара, для Ø 600-1750 мм, с 2 колесами, 1 шт. | 32 | 750.6821
311220 | TZ 30 | 30 кН/ 50 кН пара, для Ø 800-2500 мм, с 2 колесами, 1 шт. | 64 | 1111.3546
311250 | TZ 50 | 50 кН/ 80 кН пара, для Ø 1000-3200 мм, с 2 колесами, 1 шт. | 87 | 1572.1181
311340 | TZ 100 | 100 кН/160 кН пара, для Ø 1000-3200 мм, с 2 колесами, 1 шт. | 108 | 1772.2999
Гидравлический домкрат для кабельного барабана, (нужно 2 шт.)
312120 | TH 30 | 30 кН/ 50 кН пара, для Ø 800-2500 мм, с 2 колесами, 1 шт. | 51 | 988.8295
312180 | TH 60 | 60 кН/100 кН пара, для Ø 800-3200 мм, с 2 колесами, 1 шт. | 81.6 | 1270.1195
312200 | TH 81 | 80 кН/160 кН пара, для Ø 900-3200 мм, с 2 колесами, 1 шт. | 94 | 1253.4694
Гидравлический домкрат для очень больших и тяжелых барабанов
Тренога на большом основании 1500x500 мм.
312500 | THD 20/37 | 200 кН/400 кН пара, для Ø 2500-3700 мм, спец. * 1 шт. | 139.5 | 3399.7894
312520 | THD 20/42 | 200 кН/400 кН пара, для Ø 3000-4200 мм, спец. * 1 шт. | 150 | 3473.8
312521 | THD 20/44 | 200 кН/400 кН пара, для Ø 3200-4400 мм, спец. * 1 шт. | 155.5 | 3579.3094
312522 | THD 20/46 | 200 кН/400 кН пара, для Ø 3400-4600 мм, спец. * 1 шт. | 158 | 3699.9134
Оси барабанов, подходящие к этим домкратам, разработаны в соответствии с
размерами и весом барабанов. Все необходимые оси поставляются.
Невращающиеся барабанные оси, с выемками на концах и 2 зажимами:
314150 | KAV 7519 | Ось, alu Ø 75x1900 мм, макс. 6 т | 25 | 566.0315
314190 | KAV 7521 | Ось, alu Ø 75x2100 мм, макс. 6 т | 27.2 | 591.9171
314300 | KSR 5110 | Ось в виде стальной трубы, Ø 51x1500 мм, макс. 2 т | 15 | 358.9468
314340 | KSR 7610 | Ось в виде стальной трубы, Ø 76x1850 мм, макс. 6 т | 30.8 | 457.3121
314380 | KSR 7614 | Ось в виде стальной трубы, Ø 76x2000 мм, макс. 8 т | 41.8 | 540.1459
314430 | KSR 8917 | Ось в виде стальной трубы, Ø 89x2200 мм, макс. 10 т | 70 | 748.9564
314460 | KSR 9517 | Ось в виде стальной трубы, Ø 95x2200 мм, макс. 14 т | 75 | 975.0238
Вращающиеся барабанные оси, с подшипниками скольжения, выемками на концах и 2 зажимами:
314600 | KAD 7519 | Ось, alu Ø 75x1900 мм, макс. 5 т | 28.5 | 1075.1148
314640 | KAD 7521 | Ось, alu Ø 75x2100 мм, макс. 5 т | 30.9 | 1109.6289
314770 | KSD 7610 | Ось в виде стальной трубы, Ø 76x1850 мм, макс. 6 т | 41.6 | 935.3326
314810 | KSD 7614 | Ось в виде стальной трубы, Ø 76x2000 мм, макс. 8 т | 53.2 | 1209.7198
314850 | KSD 8917 | Ось в виде стальной трубы, Ø 89x2200 мм, макс. 10 т | 82.2 | 1387.4675
314890 | KSD 9517 | Ось в виде стальной трубы, Ø 95x2200 мм, макс. 14 т | 86.4 | 1813.7169
315110 | KSS 51 | Качательно-сочлененный зажим, для барабанных осей Ø 50-51 мм | 1.1 | 100.0909
315115 | KSS 60 | Качательно-сочлененный зажим, для барабанных осей Ø 58-60 мм | 1.2 | 122.5251
315120 | KSS 70 | Качательно-сочлененный зажим, для барабанных осей Ø 69-70 мм | 1.3 | 129.4279
315170 | KSS 76 | Качательно-сочлененный зажим, для барабанных осей Ø 75-76 мм | 1.4 | 89.7367
315200 | KSS 90 | Качательно-сочлененный зажим, для барабанных осей Ø 89-90 мм | 1.6 | 136.3308
315205 | KSS 95 | Качательно-сочлененный зажим, для барабанных осей Ø 94-95 мм | 2 | 139.7822
315400 | WAH 76 | Подвес для вращающейся оси Ø 75- 76, до 6 т/шт., включающий проушину | 4.7 | 234.696
315403 | WAH 90 | Подвес для вращающейся оси Ø 89- 101, до 24 т/шт., включающий проушину | 9.1 | 414.1694
315406 | WAH 108 | Подвес для осей, для барабана до 28 т |  | 745.5049
315430 | ZKO 76 | Фиксирующий конус для оси Ø 75-76, конус Ø 75-140 мм, с зажимом | 5.7 | 213.9875
315460 | ZKO 90 | Фиксирующий конус для оси Ø 89-90, конус Ø 90-140 мм, с зажимом | 5 | 246.7759
315490 | ZKO 95 | Фиксирующий конус для оси Ø 94-95, конус Ø 95-140 мм, с зажимом | 4.7 | 246.7759
Оборудование для кабельных барабанов (продолжение)
315508 | ZBP 70 | Ребристая втулка из полиамида для оси Ø 70, шаг Ø 100-140, без зажимов | 1 | 113.8966
315510 | ZBP 76 | Ребристая втулка из полиамида для оси Ø 75, шаг Ø 100-140, без зажимов | 0.85 | 98.3652
315515 | ZBP 90 | Ребристая втулка из полиамида для оси Ø 90, шаг Ø 100-140, без зажимов | 0.7 | 98.3652
315520 | ZBP 95 | Ребристая втулка из полиамида для оси Ø 95, шаг Ø 125-140, без зажимов | 0.6 | 105.2681
Погрузочные траверсы для кабельных барабанов до Ø 3000 мм
включают 2 регулируемых стальных тросных подвеса, для барабанов шириной 1,00-2,00 м
317230 | KLT 30 | Нагрузка 30 кН, ширина 2,00 м, с 2 тросами длиной 2000 мм | 95 | 1646.3234
317250 | KLT 50 | Нагрузка 50 кН, ширина 2,00 м, с 2 тросами длиной 2000 мм | 128 | 2029.4301
317280 | KLT 80 | Нагрузка 80 кН, ширина 2,00 м, с 2 тросами длиной 2000 мм | 192 | 2453.9538
317300 | KLT 100 | Нагрузка 100 кН, ширина 2,00 м, с 2 тросами длиной 2000 мм | 205 | 2897.4602
317370 | KTH 30 | Подъемный крюк для барабана 30/ 60 кН для отверстий Ø 80-125 мм, шт. | 6.4 | 250.2274
317400 | KTH 50 | Подъемный крюк для барабана 50/ 100 кН для отверстий Ø 90-140 мм, шт. | 12.4 | 312.3528
Устройство отмотки кабеля, оцинкованное, с шарикоподшипниками,
с 4 регулировочными болтами
320120 | KA 600 | Внешний Ø 600 мм, для витков кабеля Ø около 100-500 мм | 7 | 341.6898
320140 | KA 700 | Внешний Ø 700 мм, для витков кабеля Ø около 250-600 мм | 15.5 | 657.4939
320160 | KA 800 | Внешний Ø 800 мм, для витков кабеля Ø около 250-700 мм | 18 | 693.7338
320240 | KL 21 | Измеритель длины кабеля Ø 3-21 мм, для KA 700-800 | 3.3 | 631.6084
320250 | KL 50 | Измеритель длины кабеля Ø 3-50 мм, для KA 700-800 | 4.1 | 671.2996
320300 | KW 6- 8 | Стенд для кабельного барабана Ø 600- 800 мм, внутр. 670 мм | 13 | 384.8324
320320 | KW 6-10 | Стенд для кабельного барабана Ø 600- 1000 мм, внутр. 750 мм | 22 | 479.7462
320330 | KW 6-12 | Стенд для кабельного барабана Ø 600- 1250 мм, внутр. 910 мм | 38 | 771.3905
320660 | KTA 7 | Стенд для размотки кабеля с барабана Ø 600x500 мм, вес барабана до 150 кг | 9.1 | 222.6161
Полозья с роликами для размотки барабана, (нужно 2 шт.)
для деревянных барабанов до Ø 1000 мм и 500 кг,
для стальных барабанов до Ø 1600 мм и 1000 кг,
320700 | KTA 2S | Стальная рама, ролики al (нужно 2 шт.) за 1 шт. | 14.9 | 360.6725
320710 | KTA 2A | Рама и ролики al, очень легкий, (нужно 2 шт.) за 1 шт. | 8.2 | 377.9296
Cable winding and transporting units
331250 | RW 800 | Намоточное устройство для KTU 0.3-10.0 Ø 800/ 500- 430x250 мм, ( 70 дм3) | 37 | 3470.3945
331280 | RW 1000 | Намоточное устройство для KTU 1.0-10.0 Ø 1000/ 600- 550x300 мм, (135 дм3) | 56 | 3776.0541
331310 | RW 1400 | Намоточное устройство для KTU 2.0-10.0 Ø 1400/1050-1000x300 мм, (182 дм3) | 86 | 4469.5782
331330 | RA 8014 | Распределительное устройство для намоточных устройств в KTU 3-10, Ø 800-1400 мм | 8 | 1394.3704
331350 | KTU- 3 ST | Намотчик кабеля, статический, для барабанов до 3 т и Ø 800-2500 мм. | 422 | 11872.8565
Внутр. ширина 1740 мм, без привода барабана, см. 333.220-280
331400 | KTU- 3 FA | Намотчик кабеля, передвижной, для барабанов до 3 т и Ø 800-2500 мм. | 457 | 15876.4941
Внутр. ширина 1740 мм. С колесами для тяжелых условий работы и твердыми шинами Vulkollan
для 6 км/ч, (4 м/час), без привода барабана, см. 333.220-280
331500 | KTU- 6 ST | Намотчик кабеля, статический, для барабанов до 6 т и Ø 800-3000 мм. | 483 | 13874.6753
Внутр. ширина 1740 мм, без привода барабана, см. 333.220-280
331550 | KTU- 6 FA | Намотчик кабеля, передвижной, для барабанов до 6 т и Ø 800-3000 мм. | 524 | 17230.0894
Внутр. ширина 1740 мм. С колесами для тяжелых условий работы и твердыми шинами Vulkollan
для 6 км/ч, (4 м/час), без привода барабана, см. 333.220-280
331650 | KTU- 10 ST | Намотчик кабеля, статический, для барабанов до 10 т и Ø 800-3300 мм. | 537 | 15462.3247
Внутр. ширина 1940 мм, без привода барабана, см. 333.220-280
331700 | KTU- 10 FA | Намотчик кабеля, передвижной, для барабанов до 10 т и Ø 800-3300 мм. | 635 | 23107.2018
Внутр. ширина 1940 мм. С колесами для тяжелых условий работы и твердыми шинами Vulkollan
для 6 км/ч, (4 м/час), без привода барабана, см. 333.220-280
331740 | KTU 25 ST | Намотчик кабеля, статический, для барабанов до 25 т и Ø до 5000 мм. | 2230 | 35916.2537
Дополнительно: Тормоз барабана для вертикальных протяжек и гидравлических барабанных приводов
331750 | KTU 50 ST | Намотчик кабеля, статический, для барабанов до 50 т и Ø до 5000 мм. | 2330 | 36401.6085
Дополнительно: Тормоз барабана для вертикальных протяжек и гидравлических барабанных приводов
Аксессуары к устройствам перемотки и транспортировки кабеля
333250 | TEE 502 | Барабанный привод для KTU 3-6, электромотор 1,5 кВт, 400 В, 3-фазный, | 175 | 13098.1076
50 Гц. Электронный частотный конвертер для бесступенчатой регулировки скорости намотки-
размотки 0-60 м/мин. Макс. натяжное усилие 5 кН.
333254 | TEE 504 | Барабанный привод, такой же как выше, но подходящий к KTU 10 | 182 | 14150.7882
350800 | VAB 760 | Подготовка барабанного привода или барабанного тормоза, включая конусы. | 8.6 | 262.3073
350860 | STB 400 | Дисковый тормоз для кабельного барабана с конусами и вилкой. | 33 | 2295.1888
335575 | LST 125 | Рама, регулируемая по высоте, для KTU 3-10, подготовленная для монтажа | 145 | 8421.4447
следующих измерителей длины кабеля: LM 60 - KLM 120
322748 | LM 60 | Ø 10- 60 мм | 54 | 5056.3182
322749 | LM 60 S | Ø 10- 60 мм или трос Ø 6-32 мм | 54 | 6160.77
322752 | LM 80 L | Ø 10- 80 мм | 81 | 10267.95
262610 | KLM 120 | Ø 20-120 мм | 66.5 | 7834.7047
335665 | ZE 212 м | Предустановленный электронный счетчик до 9999,9 м для вышеуказанных измерителей длины | 1.7 | 1585.9237
с клавиатурой для выбора длины кабеля и автоматической отрезки и других действий, таких
как мягкий пуск и остановка намоточной машины и т.д.
Прицепы для кабельных барабанов
342090 | KVS 1000/80 G | Полезная нагрузка 1000 кг, общий вес 1300 кг, скорость 80 км/ч, нагрузка при рывке 75 кг, | 310 | 7672.4884
барабан до Ø 1650, внутр. шир. 1300, внеш. шир. 2140 мм. Барабан, загруженный на лапы,
поднимается одноручной лебедкой.
Прямой и нерегулируемый тяговый стержень с шарнирным соединением и ограничительным тормозом.
Поворотный стержень Ø 76. Прицеп полностью оцинкован.
342095 | KVS 1000/80 H | как предыдущий, но тяговый стержень с петлей. | 360 | 9001.7133
342131 | KVS 1500/80 G | Полезная нагрузка 1500 кг, общий вес 2100 кг, скорость 80 км/ч, нагрузка при рывке 100 кг, | 578 | 13578.2853
барабан до Ø 2400 мм, внутр. шир. 1580 мм, внеш. шир. 2450 мм. Барабан, загруженный на лапы,
поднимается одноручной лебедкой.
Прямой и нерегулируемый тяговый стержень с шарнирным соединением и ограничительным тормозом.
Поворотный стержень Ø 76. Прицеп полностью оцинкован.
342136 | KVS 1500/80 H | как предыдущий, но тяговый стержень с петлей. | 625 | 14335.4388
342146 | KVS 2000/80 G | Полезная нагрузка 1900 кг, общий вес 2500 кг, скорость 80 км/ч, нагрузка прирывке 100 кг, | 580 | 14335.4388
барабан до Ø 2400 мм, внутр. шир. 1580 мм, внеш. шир. 2450 мм. Барабан, загруженный на лапы,
поднимается одноручной лебедкой.
Прямой и нерегулируемый тяговый стержень с шарнирным соединением и ограничительным тормозом.
Поворотный стержень Ø 76. Прицеп полностью оцинкован.
342151 | KVS 2000/80 H | как предыдущий, но тяговый стержень с петлей. | 625 | 15513.233
342304 | KVH 2,5/80 A | Полезная нагрузка 2500 кг, общий вес 3190 кг, скорость 80 км/ч, нагрузка прирывке 150 кг, | 700 | 22378.091
барабан до Ø 3000, внутр. шир. 1720 мм, внеш. шир. 2500 мм,
Погрузка двумя ручными лебедками. Инерционный тормоз. Трубчатая ось барабана Ø 76 мм.
Регулируемый тяговый стержень с петлей.
342320 | KVS 3,1/80 | Полезная нагрузка 3100 кг, общий вес 4000 кг, скорость 80 км/ч, барабан до Ø 3000 | 1050 | 29444.8566
внутр. шир. 1720 мм, внеш. шир. 2500 мм, нагрузка при рывке 180 кг.
Погрузка двумя ручными лебедками. Ось барабана Ø 76 мм с 2 зажимами.
Пневматический тормоз. В E.C. должен комплектоваться кодами 349.700 ALB 37S или
349.730 ABS 37.
342342 | KVH 3,1/80 | как предыдущий, но с 2 гидравлическими домкратами. | 1050 | 28267.0624
342422 | KVS 4,6/25 A | Полезная нагрузка 4600 кг, общий вес 5600 кг, скорость до 25 км/ч | 850 | 25238.4485
барабан до Ø 3000, внутр. шир. 1720 мм, общ. шир. 2500 мм, нагрузка при рывке 180 кг.
Грузится двумя ручными лебедками. Ограничитель скорости. Ось барабана Ø 76 мм.
342442 | KVH 4,6/25 A | как предыдущий, но с 2 гидравлическими домкратами. | 850 | 23909.2236
342564 | KVS 5,3/80 | Полезная нагрузка 5300 кг, общий вес 6700 кг, скорость до 80 км/ч | 1460 | 38362.4418
барабан до Ø 3200, внутр. шир. 1700 мм, общ. шир. 2550 мм, нагрузка при рывке 700 кг.
Грузится двумя ручными лебедками. Ось барабана Ø 76 мм с 2 зажимами.
Пневматический тормоз. В E.C. должен комплектоваться кодами 349.700 ALB 37S или
349.730 ABS 37.
342584 | KVH 5,3/80 | как предыдущий, но с 2 гидравлическими домкратами. | 1400 | 36175.1096
342624 | KVS 7,0/80 | Полезная нагрузка 7000 кг, общий вес 8500 кг, скорость до 80 км/ч | 1650 | 50140.3844
барабан до Ø 3200, внутр. шир. 1700 мм, общ. шир. 2550 мм, нагрузка при рывке 700 кг.
Грузится двумя ручными лебедками. Ось барабана Ø 76 мм с 2 зажимами.
Пневматический тормоз. В E.C. должен комплектоваться кодами 349.700 ALB 37S или
349.730 ABS 37.
342644 | KVH 7,0/80 | как предыдущий, но с 2 гидравлическими домкратами. | 1600 | 48121.3085
342724 | KVS 7,4/25 | Полезная нагрузка 7400 кг, общий вес 8700 кг, скорость до 25 км/ч | 1300 | 36343.3659
барабан до Ø 3200, внутр. шир. 1700 мм, общ. шир. 2550 мм, нагрузка при рывке 700 кг.
Грузится двумя ручными лебедками. Ось барабана Ø 76 мм с 2 зажимами.
Пневматический тормоз. В E.C. должен комплектоваться кодами 349.700 ALB 37S или
349.730 ABS 37.
342744 | KVH 7,4/25 | как предыдущий, но с 2 гидравлическими домкратами. | 1200 | 34492.5463
342824 | KVS 9,0/25 | Полезная нагрузка 9000 кг, общий вес 10600 кг, скорость до 25 км/ч | 1350 | 38867.2107
барабан до Ø 3200, внутр. шир. 1700 мм, общ. шир. 2550 мм, нагрузка при рывке 950 кг.
Грузится двумя ручными лебедками. Ось барабана Ø 76 мм.
Пневматический тормоз. В E.C. должен комплектоваться кодами 349.700 ALB 37S или
349.730 ABS 37.
342844 | KVH 9,0/25 | как предыдущий, но с 2 гидравлическими домкратами. | 1350 | 37016.3912
Прицеп для столбов и других длинномерных материалов
как с ограничительным и воздушным тормозами до 80 км/ч, так и без них
346060 | NL 750/80/GU | Нагрузка 500 кг, общий вес 750 кг, прямой тяговый стержень, без тормоза | 250 | 7884.3188
346120 | NL 1350/80/GA | Нагрузка 1000 кг, общий вес 1350 кг, прямой тяговый стержень, ограничитель скорости | 350 | 9534.525
346180 | NL 1800/80/GA | Нагрузка 1400 кг, общий вес 1800 кг, прямой тяговый стержень, с воздушным тормозом | 400 | 11789.8069
346200 | NL 1800/80/GD | Нагрузка 1400 кг, общий вес 1800 кг, с воздушным тормозом | 400 | 14595.1575
346240 | NL 2500/80/GA | Нагрузка 2000 кг, общий вес 2500 кг, с ограничителем скорости | 500 | 14118.4312
346260 | NL 2500/80/GD | Нагрузка 2000 кг, общий вес 2500 кг, с воздушным тормозом | 500 | 17308.83
346300 | NL 3000/80/HD | Нагрузка 2300 кг, общий вес 3000 кг, с воздушным тормозом | 700 | 18170.6044
346320 | NL 4000/80/HD | Нагрузка 3200 кг, общий вес 4000 кг, с воздушным тормозом | 800 | 17143.8094
Поворотная платформа с роликовым скольжением для тракторов
безопасной транспортировки длинных мачт и других длинномерных предметов по неровной местности
346500 | DS 0713 | Нагрузка 750 - 1350 кг, регулируемые стойки | 170 | 2068.2585
346510 | DS 1830 | Нагрузка 1800 - 3000 кг, регулируемые стойки | 180 | 3162.8953
346520 | DS 4050 | Нагрузка 4000 - 5000 кг, регулируемые стойки | 200 | 2871.3589
Аксессуары для всех прицепов для кабельных барабанов
349050 | PK 13 | Шаровое соединение для 700/ 900/80, регулируемый тяговый стержень | 1.7 | 219.1646
349190 | PK 25 | Шаровое соединение для 1300/ 2000/80, регулируемый тяговый стержень | 2.6 | 232.9703
349220 | PP 25 | Шаровое соединение для 1,9/ 80, регулируемый тяговый стержень | 7 | 231.2446
349550 | KPL 12 | Передние фары к прицепу | 3 | 322.707
349730 | ABS 37 | Антиблокировочная система к KVS/KVH 3,1 - 7,0 | 11.5 | 2415.9882
349890 | KUF 250 | Защитная планка позади барабана для KVS/KVH 3,1-9,0, внеш. ширина 2500 мм | 40 | 911.1727
349892 | KUF 255 | Защитная планка позади барабана для KVS/KVH 3,1-9,0, внеш. ширина 2550 мм | 40 | 930.1555
349905 | SUF 255 | Защитная планка позади барабана для KVS/KVH 3,1-9,0 | 30 | 3133.8819
Доп. принадлежности к вращающимся барабанным осям с подшипниками и ограничительными конусами
350787 | APR 750 | для вращающейся оси Ø 75x1450, Alu для KVS 1000 G + H | 20 | 595.3685
350790 | APR 690 | для вращающейся оси Ø 76x10x1888 для KVH 1,9/3,1 | 42 | 1556.5867
350792 | APR 692 | для вращающейся оси Ø 76x20/1888 для KVH 4,6/5,3/7,4 | 64 | 1865.4881
350795 | APR 694 | для вращающейся оси Ø 76x20x1798 для KVH 7,0/9,0 | 62 | 1965.579
350800 | VAB 760 | Подготовка барабанного привода или тормоза, включая ограничительные конусы | 8.6 | 262.3073
для прицепов KVS (требуется для барабанного привода или дискового тормоза)
350840 | BTB 200 | Ленточный тормоз к барабану, KVS 700-2000 без оси (с новым прицепом) | 10 | 1085.469
350850 | BTN 200 | Ленточный тормоз к барабану, KVS 700-2000 с осью (последующая установка) | 30 | 1587.6494
350860 | STB 400 | Узел ленточного тормоза с приводной вилкой для контроля подачи кабеля. | 33 | 2295.1888
Тормозное усилие макс. 4 кН, квместе с этим тормозом заказывайте код
350.790 для типов KVH и 350.800 для типов KVS.
350950 | KVZ 180 | Дополнительный держатель с осью Ø 76x10x1640 мм для всех типов KVH, для барабанов | 68 | 1703.2717
Ø менее 1800-800 мм
350970 | KSL 092 | Особый цвет для KVS 750-2000 | 0.1 | 345.1412
350980 | KSL 199 | Особый цвет для KVS/KVH 1,9-9,0 | 0.1 | 305.4499
350990 | KTV 199 | Защитная транспортировочная пломба для всех типов KVS/KVH | 0.1 | 269.2101
Гидравлические барабанные приводы
351210 | TBM 101 | Привод барабана, односторонний, для внешнего гидр. силового модуля, для прицепов | 62 | 4780.2053
KVS 900-2000/80, без силового модуля и шлангов
351300 | TPK 101 | Привод барабана, односторонний, с пневматическим приводом, для прицепов | 75 | 8887.3853
KVS 900-2000/80, без шлангов
351452 | TZ 502 | Привод барабана для подсоединения к внешней гидр. системе (буксирующего т/с) | 170 | 8455.9588
для KVS/KVH 3,1-9,0
Гидравлические барабанные приводы (продолжение)
351484 | TZH 502 | Привод барабана, включая привод гидр. домкратов KVH для подсоединения к внешней гидр. | 170 | 8766.5859
системе (буксирующего т/с) вплоть до KVH 5,3/80
351492 | TZS 502 | Привод барабана с приводом от подъемных лебедок KVS для подсоединения к внешней | 213 | 13356.9635
системе гидравлики (буксирующего т/с) для KVS 3,1-9,0
351554 | TB 502 | Привод барабана с бензиновым двигателем и гидр. системой на прицепе для KVS/KVH 3,1-9,0 | 227 | 12321.54
351584 | TBH 502 | Привод барабана с приводом от гидравлических домкратов KVH с бензиновым двигателем | 259 | 12252.5118
и гидр. системой на прицепе, вплоть до KVH 5,3/80
351594 | TBS 502 | Привод барабана с приводом от подъемных лебедок KVS с бензиновым двигателем | 267 | 19224.3635
и гидр. системой на прицепе для KVS 3,1-9,0
351654 | TD 502 | Привод барабана с дизельным двигателем гидр. системой на прицепе для KVS/KVH 3,1-9,0 | 260 | 14720.2712
351684 | TDH 502 | Привод барабана с приводом от гидр. домкратов KVH с дизельным двигателем | 290 | 14703.0141
и системой гидравлики на прицепе вплоть до KVH 5,3/80
351694 | TDS 502 | Привод барабана с приводом от подъемных лебедок KVS с дизельным двигателем и | 304 | 22054.5212
системой гидравлики на прицепе.
Погрузочные платформы для кабельных прицепов
с боковыми бортами, откидной задний борт
352640 | LPS 2000 | Платформа для KVS 1300 и 2000, нагрузка 1000 кг, | 100 | 2160.5838
размеры 1450x1400x400 мм, al/дерево
352680 | LPS 1,9 | Платформа для KVS 1,9, нагрузка 1800 кг, | 170 | 6212.5412
размеры 1780x1400x400 мм, стальl/дерево
352700 | LPH 1,9 | Платформа для KVH 1,9, нагрузка 1800 кг, | 170 | 6212.5412
размеры 1780x1450x400 мм, сталь/дерево
352720 | LPS 9,0 | Платформа для KVS 3,1 - 9,0, нагрузка 3000 кг, | 210 | 6212.5412
размеры 2150x1550x400 мм, сталь/дерево
352740 | LPH 9,0 | Платформа KVH 3,1 - 9,0, нагрузка 3000 кг, | 210 | 6454.14
размеры 2150x1550x400 мм, дерево/сталь
Стальные кабельные барабаны
Полностью сварная конструкция, даже внутренние фланцы.
Горячая оцинковка. Не поставляются в разобранном виде.
d1 d2 d4 d5 L1 L2 L5 L6 e1 Vol. Vol.
мм мм мм мм мм мм мм мм мм dm³ кг
376100 | TPC 100 | 1000 500 80 50 720 630 -- -- 160 280 1000 | 80 | 2978.5684
376125 | TPC 125 | 1250 630 80 50 730 630 50 200 160 460 1500 | 130 | 3894.9182
376140 | TPC 140 | 1400 710 80 65 850 750 60 300 250 700 2000 | 205 | 3925.9809
376160 | TPC 160 | 1600 900 80 65 1020 900 80 300 250 1060 2500 | 270 | 4279.7506
376180 | TPC 180 | 1800 1120 80 65 1240 1120 80 400 400 1500 3500 | 350 | 5073.5753
376200 | TPC 200 | 2000 1250 125 65 1260 1120 100 400 400 1800 4000 | 450 | 5746.6006
376220 | TPC 224 | 2240 1400 125 65 1260 1120 100 600 400 2250 6000 | 510 | 6540.4253
376250 | TPC 250 | 2500 1500 125 65 1280 1120 120 700 400 3100 10000 | 600 | 7144.4224
376280 | TPC 280 | 2800 1800 140 65 1560 1400 120 700 600 4500 12000 | 970 | 8490.4729
Cablejet - cable blowing-in systems
Cablejet, для blowing-in fibre optic cables without tension. для cable длина
up to 2000 м and мore, incl. accessories in aluminium case. Cable and pipe
inserts to be ordered separately. (Detailed offer on request.)
410100 | CJS 19 | Cablejet, для задувки ВОК Ø 9-19 мм, без вводов | 46 | 34065.4341
410314 | SJH 34 | Suзаjet, для blowing-in optic fibre cables-Ø 15-38 мм, without inserts | 150 | 40769.8015
410150 | KEJ .. | Вводы для кабеля Ø ... (7 измерений, определяющих Ø кабеля) | 0.46 | 795.4641
410180 | REJ .. | Ввод для трубок с кабелем Ø .. . (5 измерений, определяющих Ø трубки) | 0.62 | 797.2761
Y-трубочный соединитель для задувки второго кабеля в занятые каналы для трубок
410220 | YK 5050 | Ø 50 мм, кабель Ø 10-16 мм | 16.2 | 5472.2134
410264 | RK 3232 | Шарнирный алюм. трубочный соединитель для 2 кабельных трубок Ø 32 | 0.9 | 99.6595
410266 | RK 4040 | Шарнирный алюм. трубочный соединитель для 2 кабельных трубок Ø 40 | 1.35 | 99.6595
410268 | RK 5050 | Шарнирный алюм. трубочный соединитель для 2 кабельных трубок Ø 50 | 1.1 | 99.6595
410600 | SKO 40 | Звуковая головка для труб с внеш. Ø 40 + 32 мм, внутр.-Ø около 35-27 мм | 0.3 | 1060.0148
410620 | SKO 50 | Звуковая головка для труб с внеш. Ø 50 + 40 мм, внутр.-Ø около 41-35 мм | 0.4 | 1188.6662
410640 | SKO 63 | Звуковая головка для труб с внеш. Ø 63 мм, внутр.-Ø около 51-53 мм | 0.7 | 1380.7373
Поршень для удаления старых кабелей из трубок, высокоэластичный, для кабелей Ø 10-21 мм,
вулканизированный, легко преодолевающий узкие места
410700 | LKO 40 | для трубы Ø 40 мм, внутр. Ø 35, проходит через узкости до 29 мм | 0.1 | 391.3901
410720 | LKO 50 | для трубы Ø 50 мм, внутр. Ø 40, проходит через узкости до 29 мм | 0.1 | 391.3901
411210 | SLK 225 | FigarO, корзина для ВОК Ø 2250 мм, | 158 | 13354.375
для 2000 м кабеля Ø 14 мм, 1500 м кабеля Ø 16 мм, или эквивалентного кабеля
Micro-Cable-and Subduct Blowing-in Equipment
Suзаjet и мicrojet, испытанные машины для задувки кабелей длиной около
1000-1500 м. С аксессуарами в алюминиевом кейсе.
410314 | SJH 34 | "Suзаjet", для задувки трубок D 5-12 мм, в связках до 10 шт. | 150 | 40769.8015
420100 | P 400 | Minijet, для задувки микрокабелей Ø 4-16 мм, без вводов. | 24.2 | 29535.4562
421210 | PR 140 | Microjet, для задувки микрокабелей Ø 4- 7 мм, без вводов. | 16.6 | 17866.233
422200 | EM 25 | Microjet, для задувки микрокабелей Ø 1- 4 мм, без вводов. | 14.1 | 16090.4816
422280 | NG 24 | Ресивер с 230 В на 24 В пост. тока, для мicrojet EM 25 | 1 | 467.4937
422320 | RDP 7 | Комплект для обнаружения протечек для 7 трубок 0-10 бар, в алюминиевом кейсе | 23.5 | 4033.4924
411150 | SLK 120 | FigarinO, корзина для ВОК Ø 1200 мм | 71 | 7719.0824
для 4600 м кабеляØ 4 мм, 2000 м кабеля Ø 6 мм, или эквивалентных кабелей
Толкатели для малых кабелей до Ø 35 мм
Комплект толкателя включает гидр. силовой модуль с регулируемым давящим/тянущим
усилием, высокая производительность в длинных кабельных траншеях
425062 | DF 22 HB | Толкатель 2 кН, для кабеля Ø 8-35, вкл. гидр. силовой модуль, бензиновый двигатель | 114 | 24987.3583
425092 | DF 22 HE | Толкатель 2 кН, для кабеля Ø 8-35, вкл. гидр. силовой модуль с электромотором | 110 | 24987.3583
Толкатели, гидравл. привод, для кабелей до Ø 160 мм
Комплект толкателя включает гидр. силовой модуль с регулируемым давящим/тянущим
усилием, высокая производительность в длинных кабельных траншеях
425752 | DF 6-130 HB | Толкатель 6 кН, для кабеля Ø 28-130, вкл. гидр. силовой модуль, бензиновый двигатель | 168 | 26074.553
425802 | DF 6-130 HE | Толкатель 6 кН, для кабеля Ø 28-130, вкл. гидр. силовой модуль, электродвигатель | 162 | 26074.553
425755 | DF 6-160 HB | Толкатель 6 кН, для кабеля Ø 55-160, вкл. гидр. силовой модуль, бензиновый двигатель | 168 | 27904.6641
425805 | DF 6-160 HE | Толкатель 6 кН, для кабеля Ø 55-160, вкл. гидр. силовой модуль, электродвигатель | 162 | 27904.6641
Гидр. силовой модуль, размеры 550x330x550 мм, вес 65 кг
4-тактный бензиновый двигатель, 5,9 кВт (8,0 л.с.) 11,5 л/мин, 250 бар
электромотор 230/400В, 4,0 кВт (5,5 л.с.) 13,6 л/мин, 200 бар
Емкость бака 27 л. Гибкий гидр. шланг 4 м
Этот силовой модуль применяется во всех перечисленных толкателях
Кабестановые лебедки для протяжки кабеля
442160 | TL 2020 DR | Кабельная кабестановая лебедка 20 кН, мех. привод, бензиновый двигатель 6,0 кВт, (8,0 л.с.) | 595 | 45186.5441
В т.ч. 520 м троса Ø 8 мм. 2 скорости 4-12 и 12-25 м/мин. Скорость размотки 0-80 м/мин.
Монтируется на прицепе с регулируемой планкой. Брезентовое покрытие, парковочный тормоз.
Соединение шаровое или через проушину.
Кабестановая лебедка может поставляться с одним из следующих измерительных устройств:
473172 | MP 30/23 | Электронный цифровой прибор записи данных с интерфейсом для ПК | 10 | 7411.0439
474063 | ZK 20/32 | Динамометр с индикацией допустимого натяжения и автоматическим отключением. | 10 | 1754.0075
442700 | TL 2422 DRH | Кабельная кабестановая лебедка, гидр. привод, бензиновый двигатель 15 кВт (20 л.с.) | 840 | 55353.9412
Без троса, емкость 950/9 или 1200 м Ø 8 мм. 2 скорости движения троса 0-20 и 0-80 м/мин.
Скорость при размотке 0-80 м/мин.
Монтируется на прицепе с регулируемой планкой и ограничительным тормозом. Соединение
шаровое или через проушину.Поднимающиеся пластиковые кожухи усилены стекловолокном.
Кабестановая лебедка может поставляться с одним из следующих измерительных устройств:
473173 | MP 30/43 | Электронный цифровой накопитель данных с интерфейсом для ПК. | 10 | 7411.0439
474063 | ZK 20/32 | Динамометр с индикацией допустимого натяжения и автоматическим отключением. | 10 | 1754.0075
474710 | FST 30 | Радиоуправление для лебедок TL 2422/3022/4040/5040 DRH/DRHZ | 5.2 | 5291.0142
442800 | TL 2422 DRHZ | Кабельная кабестановая лебедка 24 кН, гидр. привод, дизельный двигатель 10 кВт (14 л.с.) | 920 | 58278.8088
Шумоизоляция двигателя. Без троса, емкость троса 950 м/Ø 9 мм, или 1200 м/ Ø 8 мм. 2
скорости движения троса 0-15 и 0-60 м/мин. Скорость размотки 0-68 м/мин.
Монтируется на прицепе с регулируемой планкой и ограничительным тормозом. Соединение
шаровое или через проушину.Поднимающиеся пластиковые кожухи усилены стекловолокном.
Кабестановая лебедка может поставляться с одним из следующих измерительных устройств:
473173 | MP 30/43 | Электронный цифровой накопитель данных с интерфейсом для ПК. | 10 | 7411.0439
474063 | ZK 20/32 | Динамометр с индикацией допустимого натяжения и автоматическим отключением. | 10 | 1754.0075
474710 | FST 30 | Радиоуправление для лебедок TL 2422/3022/4040/5040 DRH/DRHZ | 5.2 | 5291.0142
444140 | TL 3022 DRH | Кабельная кабестановая лебедка 30 кН, гидр. привод, бензиновый двигатель 15 кВт (20 л.с.) | 840 | 55353.9412
Без троса, емкость 950/9 или 770/10. 2 скорости троса 0-20 и 0-80 м/мин, размотка 0-80 м/мин.
Монтируется на прицепе с регулируемой планкой и ограничительным тормозом. Соединение
шаровое или через проушину.Поднимающиеся пластиковые кожухи усилены стекловолокном.
Кабестановая лебедка может поставляться с одним из следующих измерительных устройств:
473173 | MP 30/43 | Электронный цифровой накопитель данных с интерфейсом для ПК. | 10 | 7411.0439
474063 | ZK 20/32 | Динамометр с индикацией допустимого натяжения и автоматическим отключением. | 10 | 1754.0075
474710 | FST 30 | Радиоуправление для лебедок TL 2422/3022/4040/5040 DRH/DRHZ | 5.2 | 5291.0142
444260 | TL 3022 DRHZ | Кабельная кабестановая лебедка 30 кН, гидр. привод, дизельный двигатель 10 кВт (14 л.с.) | 920 | 58278.8088
Шумоизоляция двигателя. Без троса, емкость троса 950 м/Ø 9 мм, или 700 м/ Ø 10 мм. 2
скорости движения троса 0-15 и 0-60 м/мин. Скорость размотки 0-68 м/мин.
Монтируется на прицепе с регулируемой планкой и ограничительным тормозом. Соединение
шаровое или через проушину.Поднимающиеся пластиковые кожухи усилены стекловолокном.
Кабестановая лебедка может поставляться с одним из следующих измерительных устройств:
473173 | MP 30/43 | Электронный цифровой накопитель данных с интерфейсом для ПК. | 10 | 7411.0439
474063 | ZK 20/32 | Динамометр с индикацией допустимого натяжения и автоматическим отключением. | 10 | 1754.0075
474710 | FST 30 | Радиоуправление для лебедок TL 2422/3022/4040/5040 DRH/DRHZ | 5.2 | 5291.0142
Кабестановые лебедки для протяжки кабеля (продолжение)
446240 | TL 4040 DRHZ | Кабельная кабестановая лебедка 40 кН, гидр. привод, дизельный двигатель (VW) 33 кВт. | 1480 | 97137.7647
Без троса. Емкость м/мм: 725/13; 850/12; 1000/11) 2 скорости троса 0-23 и 0-93 м/мин.
Скорость размотки 0-93 м/мин.
Монтируется на прицепе с регулируемой планкой и ограничительным тормозом. Соединение
шаровое или через проушину.Поднимающиеся пластиковые кожухи усилены стекловолокном.
Кабестановая лебедка может поставляться с одним из следующих измерительных устройств:
473173 | MP 30/43 | Электронный цифровой накопитель данных с интерфейсом для ПК. | 10 | 7411.0439
474065 | ZK 40/50 | Динамометр с индикацией допустимого натяжения и автоматическим отключением. | 10 | 1754.0075
474710 | FST 30 | Радиоуправление для лебедок TL 2422/3022/4040/5040 DRH/DRHZ | 5.2 | 5291.0142
446490 | TL 5040 DRHZ | Кабельная кабестановая лебедка 50 кН, гидр. привод, дизельный двигатель (VW) 33 кВт. | 1480 | 98948.3971
Без троса. Емкость м/мм: 725/13; 850/12; 1000/11) 2 скорости троса 0-19 и 0-93 м/мин.
Скорость размотки 0-93 м/мин.
Монтируется на прицепе с регулируемой планкой и ограничительным тормозом. Соединение
шаровое или через проушину.Поднимающиеся пластиковые кожухи усилены стекловолокном.
Кабестановая лебедка может поставляться с одним из следующих измерительных устройств:
473173 | MP 30/43 | Электронный цифровой накопитель данных с интерфейсом для ПК. | 10 | 7411.0439
474065 | ZK 40/50 | Динамометр с индикацией допустимого натяжения и автоматическим отключением. | 10 | 1754.0075
474710 | FST 30 | Радиоуправление для лебедок TL 2422/3022/4040/5040 DRH/DRHZ | 5.2 | 5291.0142
Доп. принадлежности к кабельным кабестановым лебедкам
477860 | SST 09 | Стальной трос Ø 9 мм, длина 450 мм, с 2 петлями. | 0.35 | 49.2862
477870 | SST 10 | Стальной трос Ø 10 мм, длина 450 мм, с 2 петлями. | 0.4 | 38.7329
480540 | PK 6 | Шаровое соединение для прицепов без тормоза до 600 кг (TL 2020 DR) | 8.6 | 206.567
480560 | LK 6 | Соединение через проушину для прицепов без тормоза до 600 кг (TL 202 DR) | 6.2 | 206.567
480700 | PK 16 | Шаровое соединение для ограничительного тормоза до 1600 кг (TL 2422/3022 DRH/DRHZ) | 5 | 201.131
480720 | LK 16 | Соединение через проушину для ограничительного тормоза до 1600 кг (TL 2422/3022 DRH/DRHZ) | 4 | 288.1066
480850 | TPL 12 | Передние фары | 3.1 | 331.5944
483150 | TSL 20 | Особый цвет для TL 20 | 0.1 | 820.832
483310 | TSL 30 | Особый цвет для TL 2422/3022/3040/4040 DRH | 0.1 | 1967.8224
Стальные тросы и вертлюги для кабестановых лебедок
487420 | STS 6-5 | Стальной трос, малое растяжение, Ø 6,0, безопасная нагрузка при работе 23,0 кН, за 1,00 м | 0.13 | 2.3556
487550 | STS 7-5 | Стальной трос, малое растяжение, Ø 7,0, безопасная нагрузка при работе 34,0 кН, за 1,00 м | 0.19 | 4.2447
487670 | STS 8-5 | Стальной трос, малое растяжение, Ø 8,0, безопасная нагрузка при работе 45,0 кН, за 1,00 м | 0.24 | 3.1835
487800 | STS 9-5 | Стальной трос, малое растяжение, Ø 9,0, безопасная нагрузка при работе 56,0 кН, за 1,00 м | 0.31 | 3.7141
487920 | STS 10-5 | Стальной трос, малое растяжение, Ø 10,0, безопасная нагрузка при работе 66,0 кН, за 1,00 м | 0.36 | 5.6172
488050 | STS 11-5 | Стальной трос, малое растяжение, Ø 11,0, безопасная нагрузка при работе 89,0 кН, за 1,00 м | 0.46 | 7.4292
488170 | STS 12-5 | Стальной трос, малое растяжение, Ø 12,0, безопасная нагрузка при работе 104,0 кН, за 1,00 м | 0.56 | 8.3352
488300 | STS 13-5 | Стальной трос, малое растяжение, Ø 13,0, безопасная нагрузка при работе 116,0 кН, за 1,00 м | 0.64 | 11.4918
Стальные тросы и вертлюги для кабестановых лебедок (продолжение)
Оцинкованный стальной трос, 2160 N, высоко эластичная сталь
487460 | ROT 6-9 | Стальной трос, не подвержен скручиванию, Ø 6,0, безопасная нагрузка при работе 28,0 кН, за 1,00 м | 0.13 | 3.8953
487590 | ROT 7-9 | Стальной трос, не подвержен скручиванию, Ø 7,0, безопасная нагрузка при работе 29,0 кН, за 1,00 м | 0.15 | 4.1676
487710 | ROT 8-9 | Стальной трос, не подвержен скручиванию, Ø 8,0, безопасная нагрузка при работе 54,8 кН, за 1,00 м | 0.27 | 5.9796
487840 | ROT 9-9 | Стальной трос, не подвержен скручиванию, Ø 9,0, безопасная нагрузка при работе 64,0 кН, за 1,00 м | 0.32 | 6.1608
487950 | ROT 10-9 | Стальной трос, не подвержен скручиванию, Ø 10,0, безопасная нагрузка при работе 82,0 кН, за 1,00 м | 0.41 | 7.0668
488090 | ROT 11-9 | Стальной трос, не подвержен скручиванию, Ø 11,0, безопасная нагрузка при работе 101,0 кН, за 1,00 м | 0.51 | 8.8788
488210 | ROT 12-9 | Стальной трос, не подвержен скручиванию, Ø 12,0, безопасная нагрузка при работе 115,0 кН, за 1,00 м | 0.57 | 9.2412
488330 | ROT 13-9 | Стальной трос, не подвержен скручиванию, Ø 13,0, безопасная нагрузка при работе 142,0 кН, за 1,00 м | 0.7 | 10.5095
Вертлюги к кабельным лебедкам
243020 | V 20 D | Вертлюг, Ø 20x 86/ 7 мм, рабочая/разрушающая нагрузка 7/ 21 кН | 0.15 | 177.7477
243040 | V 25 D | Вертлюг, Ø 25x 120/ 9 мм, рабочая/разрушающая нагрузка 10/ 30 кН | 0.32 | 253.6788
243050 | V 35 D | Вертлюг, Ø 35x 120/ 12 мм, рабочая/разрушающая нагрузка 20/ 60 кН | 0.6 | 324.4327
243130 | V 45 D | Вертлюг, Ø 45x 180/ 16 мм, рабочая/разрушающая нагрузка 50/ 150 кН | 1.5 | 364.1239
243150 | V 55 D | Вертлюг, Ø 55x 187/ 20 мм, рабочая/разрушающая нагрузка 60/ 180 кН | 2.3 | 514.2604
243170 | V 60 D | Вертлюг, Ø 66x 217/ 23 мм, рабочая/разрушающая нагрузка 75/ 225 кН | 3.1 | 636.7855
Оборудование для строительства воздушных линий
Ролики для воздушных кабельных линий
510090 | LKP 150 | Кабельный ролик, Ø 150/ 90x46 мм, полиамидный ролик, крюк с выемкой, 2/ 6 кН | 1.1 | 44.1781
510092 | LKM 108 | Кабельный ролик и зажим, ролик из полиамида Ø 108/80x52, для кабелей 2x25 - 4x 95мм² | 1.5 | 48.3198
510094 | LKM 115 | Кабельный ролик и зажим, ролик из полиамида Ø 115/80x65, для кабелей 4x95 - 4x150мм² | 2.2 | 70.9265
510100 | LKN 140 | Кабельный ролик Ø 140/63x86, ролик из алюминия, стальной подвес с крюком 2/6 кН | 2.2 | 106.9938
510130 | LKD 140 | Кабельный ролик Ø 140/63x86, ролик из алюминия, стальной подвес с крюком 2/6 кН | 2.9 | 179.4734
510160 | LKR 140 | Кабельный ролик, Ø 140/ 86x58 , для установки на крыше, 2/ 6 кН | 2.2 | 227.7932
510170 | LKK 140 | Кабельный ролик, Ø 140/ 86x58, с подпружиненным крюком, 2/ 6 кН | 2.3 | 153.5878
510200 | MBF 140 | Держатель кабельного ролика LKK 140, для деревянных и бетонных столбов, 2/6 кН | 1.6 | 69.0282
510220 | LKW 140 | Двойной тандем, Ø 140/ 80x58 мм, 4 синтетических ролика, 12/36 кН | 15.5 | 641.9626
510250 | LKD 250 | Кабельный ролик, Ø 250/160x55 мм, с поворотным крюком, 2/ 6 кН | 4.4 | 219.1646
Монтажный чулок, кевлар с пластиковым покрытием, 1 петля, для изолированных воздушных кабелей
510804 | LKS 30/1 | для кабеля Ø 20-30, плетение/общая длина 1000/1100 мм, 0,8 / 1,6 кН | 0.1 | 82.3162
510806 | LKS 40/1 | для кабеля Ø 30-40, плетение/общая длина 1000/1100 мм, 1,1 / 2,2 кН | 0.11 | 93.1881
510808 | LKS 50/1 | для кабеля Ø 40-50, плетение/общая длина 1000/1100 мм, 1,4 / 2,8 кН | 0.12 | 96.6395
511100 | DRG 132/P | Двойной ролик для замены провода, Ø 130/60x68/80, 2 ролика из полиамида | 2.4 | 253.6788
511130 | DRG 132/A | Двойной ролик для замены провода, Ø 130/60x68/80, 2 ролика из алюминия | 3 | 315.8042
Ролики для воздушных линий Ø 115-350 мм
513050 | MRK 02-80 | Монтажный ролик, алюминий, Ø 115/ 80x25/35 мм, с пружинным крюком 2/ 6 кН | 1.2 | 131.1536
513071 | MRK 05-70 | Монтажный ролик, alu, Ø 70/ 50x22/30 мм, с предохранительным крюком 5/15 кН | 1 | 417.6208
513076 | MRK 10-120 | Монтажный ролик, alu, Ø 130/ 90x29/40 мм, с предохранительным крюком 10/30 кН | 3 | 564.3058
513081 | MRK 30-220 | Монтажный ролик, alu, Ø 237/218x40/50 мм, с предохранительным крюком 30/90 кН | 9.8 | 829.8659
513110 | SRD 115 | Линейный ролик, Ø 115/ 80x25 мм, с поворотным крюком, 1/ 3 кН | 1.5 | 150.1364
513170 | SRD 200 | Линейный ролик, Ø 200/130x33 мм, с поворотным крюком, 2/ 6 кН | 3.1 | 184.6505
513250 | SR 200 | Линейный ролик, Ø 200/130x33 мм, под шип/крюк/шпильку, 5/15 кН | 4.2 | 272.6615
513480 | TS 315 | Линейный ролик, Ø 315/250x42 мм, под шип или крюк, 5/15 кН | 5.8 | 331.3355
513540 | SRD 315 | Линейный ролик, Ø 315/250x42 мм, с поворотным крюком, 2/ 6 кН | 6.3 | 276.1129
513590 | SR 315 | Линейный ролик, Ø 315/250x42 мм, под шип, крюк, шпильку, 6/18 кН | 7.7 | 336.5126
515110 | TS 350 | Линейный ролик, Ø 350/260x58 мм, полурама, 15/45 кН | 9.5 | 431.4265
515120 | TS 350 G | Линейный ролик, Ø 350/280x58 мм, резиновое покрытие, 15/45 кН | 10 | 555.6773
515170 | SR 350 | Линейный ролик, Ø 350/260x58 мм, цельная рама, 20/60 кН | 12.3 | 497.0033
515180 | SR 350 G | Линейный ролик, Ø 350/280x58 мм, резиновое покрытие, 20/60 кН | 12.8 | 659.2196
515310 | HSR 350 | Линейный ролик, устанавливаемый с вертолета, Ø 350/260x58 мм, цельная рама, 20/60 кН | 13.5 | 571.2086
515320 | HSR 350 G | Линейный ролик, устанавливаемый с вертолета, Ø 350/280x58 мм, резиновое покрытие, 20/60 кН | 14.1 | 729.9736
Аксессуары к линейным роликам до Ø 350 мм
516130 | SB 250 | Шпилька, Ø 22x250 для SR 200 - SR 350, | 0.8 | 30.0273
516220 | AHD 16 | Поворотный крюк для SR 200, SR 315, SR 350 | 0.7 | 40.0364
516600 | SZ 310 | Винтовой зажим для SR 200 и SR 315, раствор 35-110 мм | 1.47 | 93.1881
516740 | MBF 250 | Держатель к столбу для SR 200 - SR 350 | 3 | 2.0708
516760 | STR 020 | Алюминиевый ролик, монтируемый на изоляторе, 240 кв. мм, шарнирная алюминиевая рама с 3 роликами, для всех типов изоляторов | 3 | 393.4609
516765 | SCL 025 | Подъемник проводов для STR 020 | 1.2 | 346.4353
516790 | STE 030 | Угловой ролик, монтируемый на изоляторе, подходит ко всем типам изоляторов | 6.7 | 1218.3484
Ролики для воздушных линий Ø 500-780 мм
517250 | TS 580 | Линейный ролик, Ø 580/480x58 мм, полурама, 15/45 кН | 16.2 | 560.8544
517260 | TS 580 G | Линейный ролик, Ø 580/500x58 мм, резиновое покрытие, 15/45 кН | 17.2 | 783.4705
517310 | SR 580 | Линейный ролик, Ø 580/480x58 мм, ось Ø 25, цельная рама, 20/60 кН | 16.6 | 631.4518
517320 | SR 580 G | Линейный ролик, Ø 580/500x58 мм, осьØ 25, резиновое покрытие, 20/60 кН | 17.6 | 866.0882
517370 | SRH 580 | Ролики для протяжки в нижнем направлении Ø 580/480x58 и 140/80x58, без резины 20/60 кН | 21.8 | 1061.3091
517380 | SRH 580 G | Ролики для протяжки в нижнем направлении Ø 580/480x58 и 140/80x58, большой ролик с резиной 30/90 кН | 22.8 | 1285.6509
517410 | HSR 580 | Ролик, устанавливаемый с вертолета, Ø 580/480x58 мм, цельная рама, 20/60 кН | 21.3 | 740.3278
517420 | HSR 580 G | Ролик, устанавливаемый с вертолета, Ø 580/500x58 мм, покрыт резиной, 20/60 кН | 22.3 | 973.2981
Детали для объединения роликов в тандем
533750 | SRT 2-580 | Для 2x SR 580, рабочая/разрушающая нагрузка 30/90 кН | 18.8 | 460.7635
Соединительные вертлюги
Конструкция Ø/длина/захват Рабочая Разрушающая
нагрузка нагрузка
537010 | FTS 28 | невращающийся 28x 59/11 мм 23 кН 70 кН | 0.14 | 67.9928
537040 | FTS 41 | невращающийся 41x 72/14 мм 37 кН 110 кН | 0.35 | 80.2453
537080 | FTS 48 | невращающийся 48x 90/19 мм 53 кН 160 кН | 0.53 | 100.0909
537120 | FTS 56 | невращающийся 56x101/19 мм 73 кН 220 кН | 0.77 | 106.9938
537170 | FTS 60 | невращающийся 60x120/26 мм 120 кН 360 кН | 1.05 | 127.7022
537280 | FVD 18 | вращающийся 18x 80/ 6 мм 7 кН 21 кН | 0.11 | 174.2918
537300 | FVD 25 | вращающийся 25x109/ 9 мм 15 кН 45 кН | 0.3 | 186.3788
537360 | FVD 30 | вращающийся 30x128/12 мм 20 кН 60 кН | 0.5 | 198.4529
537410 | FVD 35 | вращающийся 35x137/12 мм 30 кН 90 кН | 0.7 | 212.2612
537490 | FVD 40 | вращающийся 40x156/14 мм 40 кН 120 кН | 1.1 | 258.8624
537580 | FVD 55 | вращающийся 55x187/20 мм 60 кН 180 кН | 2.3 | 352.0388
537640 | FVD 60 | вращающийся 60x217/23 мм 75 кН 225 кН | 3.1 | 472.8447
537820 | FED 40 | вращающийся 40x160/14 мм 40 кН 120 кН (проводящий) | 1.1 | 410.7141
Монтажные чулки для воздушных линий
в соответствии с DIN 48204 и DIN 48206 - Строительство силовых воздушных линий
Чулки с запрессованной петлей, не подходят для протяжки через инструментальные барабаны
для троса для сечения рабочая разруш. Петля плетение общая маркировка
Ø мм от-до мм² нагрузка нагрузка Ø троса L=мм L=мм цвет
540070 | MS 11 | 6-11 25/ 4 - 50/ 8 6 кН 18 кН 8 770 980 пурпурный | 0.2 | 125.9824
540120 | MS 16 | 11-16 50/ 8 - 120/20 12 kN 36 kN 10 900 1170 зеленый | 0.4 | 136.3353
540170 | MS 21 | 16-21 95/55 - 210/35 22 kN 66 kN 10 1180 1520 желтый | 0.7 | 160.4965
540220 | MS 27 | 21-27 210/50 - 340/30 31 kN 93 kN 12 1550 1980 серый | 1.4 | 184.6447
540260 | MS 38 | 27-38 380/50 - 680/85 45 kN 135 kN 12 1650 2100 красный | 1.8 | 203.6294
540310 | MS 45 | 38-45 680/85 - 45 kN 135 kN 18 1850 2300 коричневый | 2.1 | 232.9671
Чулки с запрессованными петлями, предназначенные для протяжки через инструментальные барабаны
540410 | MSP 11 | 6-11 25/ 4 - 50/ 8 6 kN 18 kN 10 770 1100 пурпурный | 0.3 | 284.7447
540420 | MSP 16 | 11-16 50/ 8 - 120/20 12 kN 36 kN 15 900 1380 зеленый | 0.55 | 360.6706
540430 | MSP 21 | 16-21 95/55 - 210/35 22 kN 66 kN 16 1180 1690 желтый | 0.9 | 379.6553
540440 | MSP 27 | 21-27 210/50 - 340/30 31 kN 93 kN 20 1550 2200 серый | 2.1 | 436.6094
540450 | MSP 38 | 27-38 380/50 - 680/85 45 kN 135 kN 22 1650 2340 красный | 2.8 | 474.5659
540460 | MSP 45 | 38-45 680/85 - 45 kN 135 kN 23 1850 2600 коричневый | 3.2 | 512.5353
Линейные соединительные чулки для перемещения тросов подъемных кранов.
Не подходят для перемещения воздушных линий в силу сильнейшего кручения. Для этих целей используйте чулки 2 мS,
соединенные вертлюгом FVD.
540560 | SVS 10 | для троса Ø 6-10, рабочая/разрушающая нагрузка 2,2/ 6,6 кН, длина 1000 мм | 0.1 | 134.6012
540600 | SVS 15 | для троса-Ø 10-15, рабочая/разрушающая нагрузка 3,4/10,2 кН, длина 1500 мм | 0.13 | 143.2329
540650 | SVS 20 | для троса-Ø 15-20, рабочая/разрушающая нагрузка 6,8/20,4 кН, длина 1500 мм | 0.27 | 153.5859
540660 | SVS 25 | для троса-Ø 20-25, рабочая/разрушающая нагрузка 7,4/22,2 кН, длина 2000 мм | 0.4 | 163.9388
540700 | SVS 30 | для троса-Ø 25-30, рабочая/разрушающая нагрузка 8,1/24,3 кН, длина 2000 мм | 0.49 | 177.7471
540750 | SVS 40 | для троса-Ø 30-40, рабочая/разрушающая нагрузка 11,7/35,1 кН, длина 2000 мм | 0.6 | 186.3788
Режущий инструмент для воздушных линий
Резаки стальных проводов и сталеалюминиевых кабелей (неизолированные рукоятки)
Назначение ст.-ал. кабель стальной трос кабель
543090 | C 9 | Ножницы для стального троса Ø 9 мм Ø 9 мм 12 мм | 0.8 | 153.5878
543120 | C 12 | Ножницы для стального троса Ø 12 мм Ø 12 мм 15 мм | 1.5 | 245.0502
543250 | C 16 | Ножницы для стального троса Ø 16 мм Ø 14 мм 25 мм | 2.3 | 352.044
543300 | C 16 E | Ножницы для ст.-ал. кабеля Ø 20 мм Ø 10 мм 28 мм | 2.3 | 358.9468
Гидравлические ножницы со встроенной ручной помпой
Назначение ст.-ал. кабель стальной трос кабель
543470 | SH 20 | Гидравлические ножницы Ø 16 мм Ø 16 мм Ø 20 мм 40 кН | 2.8 | 1653.2262
543500 | SH 24 | Гидравлические ножницы Ø 24 мм Ø 22 мм Ø 24 мм 110 кН | 3.9 | 2131.2468
543530 | SH 32 | Гидравлические ножницы Ø 32 мм Ø 32 мм Ø 32 мм 200 кН | 9.3 | 3646.4165
543610 | SH 40 | Гидравлические ножницы Ø 40 мм Ø 22 мм Ø 40 мм 60 кН | 5.2 | 2837.0605
543670 | SH 55 | Гидравлические ножницы Ø 50 мм Ø 30 мм Ø 50 мм 120 кН | 7.8 | 3596.3711
Захватные блоки, стальная конструкция, железный ролик,
с гладким подшипником. Поворотный предохранительный крюк.
На крюк рабочая/разр. ролик Ø трос Ø
548240 | DSR 10 | 1000 кг 10/ 30 кН 85/105 мм up to 7 мм | 3.3 | 200.1819
548243 | DSR 20 | 2000 кг 20/ 60 кН 150/190 мм up to 13 мм | 8.9 | 327.8841
548246 | DSR 30 | 3200 кг 30/ 90 кН 180/220 мм up to 15 мм | 15.5 | 429.7008
548249 | DSR 60 | 6400 кг 64/192 кН 210/260 мм up to 18 мм | 26.5 | 748.9564
Динамометр для строительных работ с использованием цепей, высокоточный
с двухзубчатой вилкой, с резиновым расширяющимся соединителем
550035 | DBA 02 | 0- 250 кг, шкала 5 кг, Ø 70/289 мм, 2,5/16,5 кН, точность +/- 0,6 % | 1.9 | 3282.2926
550065 | DBA 05 | 0- 500 кг, шкала 10 кг, Ø 70/289 мм, 5,0/25,0 кН, точность +/- 0,6 % | 1.9 | 3282.2926
550095 | DBA 10 | 0-1000 кг, шкала 20 кг, Ø 70/289 мм, 10,0/50,0 кН, точность +/- 0,6 % | 1.9 | 3355.6988
550105 | DBA 15 | 0-1500 кг, шкала 20 кг, Ø 70/316 мм, 15,0/75,0 кН, точность +/- 0,6 % | 2.4 | 3796.6176
Динамометр для измерения напряжения в конструкции воздушной линии
с двумя проушинами
550090 | DYB 10 | 0- 1000 кг, шкала 20 кг, Ø 50/266 мм, 10/ 50 кН, проушина-Ø 17, точность +/- 0,6 % | 1.9 | 2849.1404
550120 | DYM 20 | 0- 2000 кг, шкала 25 кг, Ø 86/395 мм, 20/100 кН, проушина-Ø 17, точность +/- 0,6 % | 7.8 | 3812.0843
550150 | DYO 30 | 0- 3000 кг, шкала 50 кг, Ø 86/395 мм, 30/150 кН, проушина-Ø 17, точность +/- 0,6 % | 7.8 | 4288.3791
Динамометр для измерения напряжения в конструкции воздушной линии
с круглой шкалой, в комплекте с кожаной сумкой.
550190 | DMO 05 | 0- 500 кг, шкала 10 кг, Ø 65/110 мм, точность +/- 3,0 % | 1 | 2153.6809
550192 | DMO 10 | 0- 1000 кг, шкала 20 кг, Ø 65/135 мм, точность +/- 3,0 % | 1.2 | 2169.2123
550194 | DMO 20 | 0- 2000 кг, шкала 50 кг, Ø 65/135 мм, точность +/- 3,0 % | 1.5 | 2447.0509
550196 | DMO 30 | 0- 3000 кг, шкала 50 кг, Ø 80/150 мм, точность +/- 3,0 % | 2.6 | 2538.5134
Стальная подъемная лебедка, с рычагом и 20 м специального стального троса с крюком
легкая конструкция
550280 | SZA 08 | 800 кг, с 20 м стального троса-Ø 8,4 мм | 6 | 593.6428
550310 | SZA 16 | 1600 кг, с 20 м стального троса-Ø 11,5 мм | 11 | 887.0128
550340 | SZA 32 | 3200 кг, с 20 м стального троса-Ø 16,0 мм | 21 | 1415.0788
Стальная лебедка с трещеткой, легкая в обращении, для протяжки - не для поднятия
550370 | SLM 546 | Одинарный трос 500 кг/4,60 м, сложенный вдвое 1000кг/2,30 м, стальной трос Ø 4,8 мм | 4.5 | 386.5581
550374 | SLM 763 | Single strand 500 kg/6,00 м, сложенный вдвое 1000kg/3,00 м, стальной трос Ø 4,8 мм | 6 | 552.2259
550376 | SLM 952 | Single strand 900 kg/5,20 м, сложенный вдвое 1800kg/2,60 м, стальной трос Ø 4,8 мм | 5.9 | 569.4829
Цепная лебедка с трещеткой, легкая, компактная, со связующей цепью, поднятие на 1,5 м
550580 | KRZ 02 | 250 кг, поднятие 1,5 м, очень легкая | 2.2 | 205.359
550582 | KRZ 07 | 750 кг, поднятие 1,5 м | 7 | 277.8386
550584 | KRZ 15 | 1500 кг, поднятие 1,5 м | 11 | 357.2211
550586 | KRZ 30 | 3000 кг, поднятие 1,5 м | 14.9 | 878.3843
550660 | FLZ 60 | Подъемный роликовый блок 250 кг с 20 м пенькового каната Ø 10, разрушающая нагрузка 1000 кг | 2.6 | 125.9765
550670 | FLZ 70 | Подъемный роликовый блок 300 кг с 20 м пенькового каната Ø 12, разрушающая нагрузка 1200 кг | 4.3 | 193.2791
550680 | FLZ 80 | Подъемный роликовый блок 350 кг с 20 м пенькового каната Ø 12, разрушающая нагрузка 1400 кг | 4.4 | 200.1819
Домкрат для поднятия столбов, с предохранительной рукояткой
550810 | MHW 50 | 5 т, высота 1120/1800 мм, поднятие 700 мм, в т.ч. тяговая цепь | 46.4 | 1309.8108
Штыри для поднятия столба с шипованной цепью из 15 звеньев
для столба Ø 100-250 мм, алюм. трубчатые штыри Ø 54 мм, разделяемые, состоящие из:
одного или нескольких штырей, верхней части шипованной цепи, промежуточных штырей и нижнего штыря с
захватными дисками и шипами, входящими в землю.
Общ. длина состоит из:
551200 | MSG 301 | 3,00 м, 1x3,00 м | 15 | 669.5739
551202 | MSG 402 | 4,00 м, 2x2,00 м | 22 | 786.9219
551204 | MSG 502 | 5,00 м, 1x3,00 м + 1x2,00 м | 25 | 854.2244
551206 | MSG 602 | 6,00 м, 2x3,00 м | 28 | 919.8012
551208 | MSG 704 | 7,00 м, 3x2,00 м + 1x1,00 м | 38 | 1144.143
551213 | MSL 250 | Шипованная цепь из верхней части, только для самомонтируемых штырей для возведения столба, с деревянными палками | 1.5 | 139.7822
Ø 65 мм, длина цепи 350 мм, для столба Ø 100-250 мм
Вилка для возведения столба
для столба Ø 100-250 мм, алюминиевые трубчатые штыри Ø 54 мм, разделяемые, состоящие из:
одного или нескольких штырей, с вилкой, промежуточными штырями и нижнего штыря с захватными дисками
и шипами, входящими в землю.
Общ. длина состоит из:
551220 | MGA 301 | 3,00 м, 1x3,00 м | 11 | 557.403
551222 | MGA 402 | 4,00 м, 2x2,00 м | 14 | 616.077
551224 | MGA 502 | 5,00 м, 1x3,00 м + 1x2,00 м | 16 | 650.5911
551226 | MGA 602 | 6,00 м, 2x3,00 м | 18 | 683.3795
551232 | MGL 250 | Вилка только для самомонтируемой вилки с деревянными палками | 3.8 | 265.7587
Ø 55 мм, для столба Ø 100-250 мм
Земляной бур для установки столба, из высококачественной стали, окрашенный, состоящий из:
бура, рукоятки и удлинителя длиной 700 мм
551310 | MEB 1515 | для отверстий Ø 150x1500 мм | 5.3 | 227.7932
551313 | MEB 1520 | для отверстий Ø 200x1500 мм | 6.1 | 257.1302
551316 | MEB 1525 | для отверстий Ø 250x1500 мм | 8.8 | 301.9985
551323 | MEV 0718 | удлинитель 700 мм, для ручного бура для отверстий под столбы Ø 150-200 мм | 1.4 | 49.7003
551324 | MEV 1018 | удлинитель 1000 мм, для ручного бура для отверстий под столбы Ø 150-200 мм | 2.1 | 54.0146
551327 | MEV 0720 | удлинитель 700 мм, для ручного бура для отверстий под столбы Ø 250-300 мм | 1.8 | 52.2889
551328 | MEV 1020 | удлинитель 1000 мм, для ручного бура для отверстий под столбы Ø 250-300 мм | 2.6 | 56.4306
Якорь, устанавливаемый в землю под столбом, из высококачественной стали, гальванизированный, вворачиваемый
в почву, с торцевым ключом EST 1520, который поставляется отдельно
551340 | MES 1515 | Ø 150/1500x4, м 16 | 2.8 | 40.3815
551342 | MES 1520 | Ø 200/2000x4, м 16 | 3.25 | 48.3198
551345 | MES 2015 | Ø 150x1500x4, м 16 | 3.6 | 46.2489
551347 | MES 2020 | Ø 200/2000x4, м 16 | 4 | 50.5632
551349 | MES 2024 | Ø 240/2000x4, м 16 | 5 | 61.4351
551352 | EST 1520 | Усиленный торцевой ключ для всех якорей типа мES | 5 | 158.7649
551355 | RIM 16 | Круглая гайка м 16, гальванизированная, DIN 582 | 0.24 | 4.6594
551358 | SPS 16 | Винтовая стяжка с крюком и проушиной, размер 16, 1 крюк, 1 проушина, гальв. DIN 1480 | 1 | 7.0754
Персональное защитное снаряжение для работы на мачтах воздушных линий
556000 | AGK 62 | Снаряжение на все тело, регулирлемое на размеры 50-62, размеры талии 80-140 см | 1.85 | 459.8129
556009 | VBS 02 | Страховка 2 м с соединителем и карабином | 1.1 | 116.9882
556011 | AGM 12 | Страховочный конец для троса Ø 12 , с карабином | 0.9 | 177.7477
556013 | SIS 20 | Страховочная линия 20 м, Ø 12 мм, с 1 карабином | 2 | 119.68
556015 | GBS 600 | Плетеная стропа 600 мм | 0.02 | 14.6685
556018 | HSK 212 | Страховочная линия 2 м, Ø 12 мм, для столбов, с регулировкой длины и карабином | 0.7 | 157.0392
556022 | ABS 100 | Снаряжение для работы на деревянных столбах, деревьях и т.д. | 1.7 | 459.0378
556026 | GTK 300 | Сумка для инструментов из особо прочного пластика 300x200x80 мм, с карабинами | 0.26 | 74.3779
Фиксирующий ремень для работы на деревянных столбах
556120 | HGU 9-13 | на талию 90-130 cм, с регулируемым концом 2 м | 1.3 | 134.6051
556170 | ALK 114 | Карабин с винтовым запором, 114x12, отверстие 22 мм | 0.05 | 13.2879
Защитные каски с защитой шеи, 6 точек крепления ремешка внутри и ремешок под подбородок
вырезы для наушников, испытаны напряжением до 1000 В.
556203 | SH 6301 | white, размер 51-63, белая, желтая, красная, синяя или зеленая | 0.25 | 20.0182
556220 | GSH 6402 | Наушники для фиксации на каске за пару | 0.24 | 38.8284
556224 | GSB 6404 | Наушники с перемычкой для ношения без каски | 0.18 | 31.0627
556232 | ALK 600 | Алюминиевый кейс 600x400x340 мм, для безопасного хранения персонального оборудования, запираемый | 5 | 358.9468
Монтерские когти, из высококачественной стали, гальванизированные
556500 | SHO 200/3 | Для деревянных столбов Ø 90-180, спица с 3 шипами за пару | 3.9 | 460.7635
556530 | SHO 260/3 | Для деревянных столбов Ø 150-240, спица с 3 шипами за пару | 4.2 | 436.6036
556560 | SHO 320/3 | Для деревянных столбов Ø 200-300, спица с 3 шипами за пару | 4.4 | 490.1005
560400 | SRA 40 | Щетка для чистки проводов, синяя, для сталеалюминиевых проводов Ø 10-40 мм | 0.2 | 91.4624
560410 | SRC 40 | Щетка для чистки проводов, красная, для медных проводов Ø 10-40 мм | 0.2 | 91.4624
Монтажные зажимы ("лягушки"), гальв.,
с длинными параллельными сдавливающими элементами из усиленной высококачественной стали.
Сечение Трос Давящий эл-т Проушина Безопасная рабочая
кв. мм Ø мм длина, мм Ø мм нагрузка
Для медных и стальных проводов
561500 | SCS 5 | 1- 16 1- 5 60 20 5 кН | 0.27 | 54.7049
561510 | SCS 9 | 6- 35 3- 9 90 22 10 кН | 0.85 | 82.8339
561520 | SCS 12 | 16- 70 4-12 110 27 14 кН | 1.2 | 96.6395
561530 | SCS 18 | 50-150 5-18 120 25x38 30 кН | 1.85 | 132.8794
561540 | SCS 28 | 90-400 10-28 140 30x40 35 кН | 3.8 | 257.1302
561550 | SCS 40 | 240-800 20-40 140 30x40 40 кН | 6.2 | 455.5864
Для сталеалюминиевых и алдреевых проводов. Стальные зажимные элементы с хорошо проработанными канавками
561580 | SAA 8 | 25- 35 5,4- 8,5 90 22 10 кН | 0.8 | 85.2499
561600 | SAA 12 | 16- 70 5,0-12,0 110 27 17 кН | 1.15 | 100.0909
561630 | SAA 18 | 50-150 8,0-18,0 120 25x38 30 кН | 2 | 139.7822
561680 | SAA 28 | 120-400 15,0-28,0 140 30x40 35 кН | 3.8 | 262.3073
561685 | SAA 32 | 120-620 15,0-32,0 140 30x40 35 кН | 3.85 | 396.9124
561702 | LSK 15 | Продольные клеммы, D 5-15 мм, 20/60 кН | 1.6 | 227.7932
561704 | LSK 20 | Продольные клеммы, D 8-20 мм, 30/90 кН | 2.9 | 384.8324
561708 | LSK 32 | Продольные клеммы, D 18-32 мм, 30/90 кН | 9.6 | 1156.2229
561720 | KSP 10 | Клеммы клинового типа, D 5,0-10,0 мм, L 276 мм, 10/30 кН | 1 | 167.3935
561722 | KSP 14 | Клеммы клинового типа, D 10,5-14,0 мм, L 365 мм, 20/60 кН | 2 | 262.3073
561724 | KSP 21 | Клеммы клинового типа, D 15,0-21,0 мм, L 498 мм, 30/90 кН | 5.2 | 417.6208
Монтажные зажимы для изолированных воздушных кабелей
гальванизированные, с длинными круглыми зажимными элементами из высококачественной усиленной стали
Сечение Кабель Давящий эл-т Проушина Разрушающая
кв. мм Ø мм длина, мм мм нагрузка
561780 | KSK 25 | 4x35 25 70 27x40 13 кН | 0.9 | 141.5079
561800 | KSK 34 | 4x95 34 100 30x45 30 кН | 2.2 | 213.9875
Кабельные зажимы для изолированных воздушных телекоммуникационных кабелей
Корпус из гальв. стали, зажимы из полиамида, усиленного стекловолокном.
561910 | KST 10,5 | для кабеля Ø 7,5 - 10,5 мм, 4 / 8 кН | 0.165 | 10.3542
561912 | KST 13,5 | для кабеля Ø 10,5 - 13,5 мм, 7 / 14 кН | 0.395 | 13.2879
561914 | KST 17,5 | для кабеля Ø 13,5 - 17,5 мм, 9 / 18 кН | 0.65 | 18.4651
561916 | KST 22,5 | для кабеля Ø 17,5 - 22,5 мм, 16 / 32 кН | 1.35 | 44.6958
570070 | PCW 400 | Лебедка для протяжки воздушных линий, монтируемая на столбе Ø 200-400 мм | 90 | 12520.859
Привод то бензинового двигателя Honda 4,80 кВт. С 1 барабаном для троса 500 м/Ø 7 мм,
автоматический тормоз, удерживающий нагрузку в прямом и в обратном направлениях.
Протяжка через двухроликовый кабестан, 4,0 кН при 25 м/мин. или 2,5 кН при 40 м/мин.
570100 | PDW 175 | Лебедка для протяжки воздушных линий, монтируемая на столбе Ø 200-400 мм | 78 | 8751.9174
Привод то бензинового двигателя Honda 4,80 кВт. С 1 барабаном для троса 500 м/Ø 7 мм,
автоматический тормоз, удерживающий нагрузку в прямом и в обратном направлениях.
Протяжка прямо на барабан, 3,50-1,75 кН при 30-60 м/мин.
570180 | PRW 175 | Намоточная машина, монтируемая на столбе Ø 200-400 мм | 79 | 8951.2364
Привод то бензинового двигателя Honda 4,80 кВт. С 1 барабаном для троса 500 м/Ø 7 мм,
автоматический тормоз, удерживающий нагрузку в прямом и в обратном направлениях.
Протяжка через кабелеукладчик 3,50-1,75 кН при 30-60 м/мин.
570185 | PBM 600 | Дополнительный держатель для бетонных столбов Ø 300-600 мм для всех лебедок, закрепляемых на столбах | 5.5 | 623.325
570220 | PSP 400 | Устройство ослабления кабестана для моделей PDW, PRW | 33.5 | 4819.8965
570230 | PDR 175 | Разделяемое намоточное устройство для всех выше упомянутых лебедок | 21.4 | 719.3605
570235 | PDT 175 | Дополнительный барабан для троса к лебедке PDW 175 | 20 | 503.7335
570238 | PDF 175 | Распределитель троса для лебедки PDW 175 | 1.3 | 130.4634
570240 | PCT 400 | Дополнительный барабан для троса к лебедке PCW 400 | 19 | 288.1066
570800 | DST 30 | Барабанный стенд Ø 1800x1200 мм, с ленточным тормозом, полностью гальв., неразборный. | 107 | 2953.5456
Тросы, покрытые пластиком, с малым растяжением, нескручивающиеся,
высокопрочные, из полиэстера
571411 | FKS 06-001 | Ø 6 мм, 780 дкН, удлинение 3 - 5 % за 1 м | 0.03 | 0.75931
571412 | FKS 07-001 | Ø 7 мм, 1100 дкН, удлинение 3 - 5 % за 1 м | 0.035 | 1.0354
571413 | FKS 08-001 | Ø 8 мм, 1500 дкН, удлинение 3 - 5 % за 1 м | 0.045 | 1.4668
571415 | FKS 10-001 | Ø 10 мм, 2200 дкН, удлинение 3 - 5 % за 1 м | 0.07 | 2.0708
571417 | FKS 12-001 | Ø 12 мм, 3200 дкН, удлинение 3 - 5 % за 1 м | 0.095 | 3.3129
571418 | FKS 14-001 | Ø 14 мм, 4600 дкН, удлинение 3 - 5 % за 1 м | 0.135 | 3.624
571419 | FKS 16-001 | Ø 16 мм, 6500 дкН, удлинение 3 - 5 % за 1 м | 0.18 | 3.9691
571420 | FKS 18-001 | Ø 18 мм, 7700 дкН, удлинение 3 - 5 % за 1 м | 0.21 | 4.6594
571421 | FKS 20-001 | Ø 20 мм, 8500 дкН, удлинение 3 - 5 % за 1 м | 0.26 | 5.3497
571441 | FKS 06-101 | Ø 6 мм, 1100 дкН, удлинение 4 - 6 % за 1 м | 0.025 | 0.86285
571443 | FKS 08-101 | Ø 8 мм, 1500 дкН, удлинение 4 - 6 % за 1 м | 0.04 | 1.3806
571445 | FKS 10-101 | Ø 10 мм, 2350 дкН, удлинение 4 - 6 % за 1 м | 0.065 | 1.8983
571447 | FKS 12-101 | Ø 12 мм, 3600 дкН, удлинение 4 - 6 % за 1 м | 0.09 | 2.9337
571448 | FKS 14-101 | Ø 14 мм, 4500 дкН, удлинение 4 - 6 % за 1 м | 0.13 | 3.7966
571449 | FKS 16-101 | Ø 16 мм, 6500 дкН, удлинение 4 - 6 % за 1 м | 0.18 | 5.3497
571450 | FKS 18-101 | Ø 18 мм, 8300 дкН, удлинение 4 - 6 % за 1 м | 0.23 | 6.04
571451 | FKS 20-101 | Ø 20 мм, 10000 дкН, удлинение 4 - 6 % за 1 м | 0.29 | 7.5931
то же из материала Dyneema
571471 | FKS 06-121 | Ø 6 мм, 1000 дкН, удлинение 1 - 2 % за 1 м | 0.025 | 2.0708
571473 | FKS 08-121 | Ø 8 мм, 2000 дкН, удлинение 1 - 2 % за 1 м | 0.04 | 3.4514
571475 | FKS 10-121 | Ø 10 мм, 3400 дкН, удлинение 1 - 2 % за 1 м | 0.07 | 5.3497
571477 | FKS 12-121 | Ø 12 мм, 4700 дкН, удлинение 1 - 2 % за 1 м | 0.1 | 7.8682
571478 | FKS 14-121 | Ø 14 мм, 9500 дкН, удлинение 1 - 2 % за 1 м | 0.13 | 9.8365
571479 | FKS 16-121 | Ø 16 мм, 12000 дкН, удлинение 1 - 2 % за 1 м | 0.175 | 13.6331
571480 | FKS 18-121 | Ø 18 мм, 15000 дкН, удлинение 1 - 2 % за 1 м | 0.22 | 16.7393
571481 | FKS 20-121 | Ø 20 мм, 19000 дкН, удлинение 1 - 2 % за 1 м | 0.28 | 21.0536
Тросы из Dyneema имеют на 60 % большую разрушающую нагрузку.
572700 | TF 1522 DRH | Лебедка для строительства воздушных линий 15 кН, гидр., бензиновый двигатель 15 кН (20 л.с.) | 760 | 54903.3326
Без троса, емкость 1300 м Ø 8 мм или 1600 м Ø 7 мм.
2 скорости движения троса в интервалах 0-20 и 0-80 м/мин. Скорость разматывания 0-80 м/мин.
Монтируется на прицепе с регулируемым тяговым стержнем и ограничительным тормозом.
Соединение шаровое или через проушину. Кожух из пластика, усиленного стекловолокном, на петлях.
Кабестановая лебедка может поставляться с одним из следующих измерительных устройств:
473173 | MP 30/43 | Электронный цифровой регистратор данных с интерфейсом для ПК. | 10 | 7411.0439
474063 | ZK 20/32 | Динамометр с индикатором тяжения и автоматической отсечкой. | 10 | 1754.0075
474710 | FST 30 | Радиоуправление для лебедок TF 1522 DRH/DRHZ | 5.2 | 5291.0142
572900 | ASB 1522 | Автоматический безотказный тормоз для поднятия, TF 1522 DRH/DRHZ | 15 | 6033.9306
572800 | TF 1522 DRHZ | Лебедка для строительства воздушных линий 15 кН, гидр. привод, дизельный двигатель 10 кВт (14 л.с.) | 870 | 58708.5141
Звукоизоляция двигателя. Без троса, емкость 1300/8 или 1600 м Ø 7 мм.
2 скорости движения троса 0-15 и 0-68 м/мин. Скорость размотки 0-68 м/мин.
Монтируется на прицепе с регулируемым тяговым стержнем и ограничительным тормозом.
Соединение шаровое или через проушину. Кожух из пластика, усиленного стекловолокном, на петлях.
473173 | MP 30/43 | Кабестановая лебедка может поставляться с одним из следующих измерительных устройств: | 10 | 7411.0439
474063 | ZK 20/32 | Электронный цифровой регистратор данных с интерфейсом для ПК. | 10 | 1754.0075
474710 | FST 30 | Динамометр с индикатором тяжения и автоматической отсечкой. | 5.2 | 5291.0142
572900 | ASB 1522 | Радиоуправление для лебедок TF 1522 DRH/DRHZ | 15 | 6033.9306
Автоматический безотказный тормоз для поднятия, TF 1522 DRH/DRHZ
Ladders для Overhead Power Line Construction
Pole удлинитель ladder, 2-parts, Alu, upза ladder extendable by tackle line
running мechanism on the top with 4 wheels для pole diam.150-400 мм
585500 | MSA 7,2 | 2 x 14 steps, длина для transport 4,13 м, extended 7,20 м | 22.2 | 998.36
585502 | MSA 8,3 | 2 x 16 steps, длина для transport 4,70 м, extended 8,30 м | 24.2 | 1122.7635
585504 | MSA 9,2 | 2 x 18 steps, длина для transport 5,21 м, extended 9,20 м | 30.6 | 1247.1671
585506 | MSA 10,3 | 2 x 20 steps, длина для transport 5,77 м, extended 10,30 м | 33.8 | 1352.6765
Suspended мast ladders
Made of strong square tubes of aluminium with rat-trap steps 30x30 мм
Round steel hook of Ø 320 мм для hanging the ladder on cross arms
Max. load of the ladder see below. According to BGV D 36/DIN 4567
585620 | MHA 214 | mast ladders of alu, 6 steps, длина 2,14 м, load vertical 100 кг, at 45° 100 кг | 8.9 | 559.02
585630 | MHA 270 | mast ladders of alu, 8 steps, длина 2,70 м, load vertical 100 кг, at 45° 90 кг | 9.8 | 618.86
585640 | MHA 326 | mast ladders of alu, 10 steps, длина 3,26 м, load vertical 100 кг, at 45° 80 кг | 10.7 | 637.7541
585650 | MHA 382 | mast ladders of alu, 12 steps, длина 3,82 м, load vertical 100 кг, at 45° 80 кг | 11.6 | 696.0153
585660 | MHA 438 | mast ladders of alu, 14 steps, длина 4,38 м, load vertical 125 кг, at 45° 80 кг | 13.5 | 733.8165
585670 | MHA 494 | mast ladders of alu, 18 steps, длина 4,94 м, load vertical 150 кг, at 45° 90 кг | 15.1 | 826.7212
Pole working platдляm of aluminium, load мax. 150 кг, задляated floor plate
586804 | MPF 160 | длина 1600 мм, width 350 мм, height 600 мм | 19.9 | 1995.1541
Separate rollers and pulleys with bearings
Spare pulleys для Vetter pulleys or для installation in other constructions.
20213105 | ERA 4 | Aluminium corner bearing, для ER 4 | 0.18 | 22.6067
20230105 | CALA 1 | Aluminium roller, Ø 90/50x100, plain bearings, для CA 1 | 0.58 | 46.7666
20230107 | CALS 1 | Steel roller, Ø 90/50x100, plain bearings, для SET | 1.7 | 59.5369
20230110 | ACL 1 | Axle, Ø 16x155, without nuts and washers, для CA 1 | 0.2 | 5.0045
20230111 | ACA 1 | Axle set compl. with nuts and washers, для CA 1 | 0.25 | 6.3851
20240105 | KRSL 1 | Steel roller, Ø 120/76x145, ball bearings, для KRS 1 | 1.6 | 41.9347
20241105 | KRAL 1 | Aluminium roller, Ø 125/60x145, plain bearings, для KRA 1 | 1.2 | 57.6386
20241110 | AKL 1 | Axle, Ø16x205, without nuts and washers, для KR 1 | 0.28 | 5.5223
20241111 | AKR 1 | Axle set compl. with nuts and washers, для KR 1 | 0.34 | 6.9028
20250101 | KRLB 3 | Aluminium base roller, Ø 60/50x110, для KR 3 | 0.77 | 53.6695
20250102 | KRLS 3 | Aluminium side roller, Ø 60/30x110, для KR 3 | 0.45 | 45.5586
20250105 | KRAL 3 | Aluminium corner bearing, для KR 3 | 0.26 | 31.0627
20270105 | SKL 1 | Steel roller, Ø 200/120x90, axle Ø 25 мм, для SKS 1 + SKD 1 | 5.8 | 138.0565
32070106 | KTAL 2 | Aluminium roller, Ø 120/68x82/106, ball bearings and axle, для KTA 2 | 1.65 | 93.1881
51010111 | LKL 140 | Aluminium pulley, Ø 140/ 86x58, ball bearings, axle-Ø 10 мм | 0.84 | 77.6568
51025111 | LKL 250 | Aluminium pulley, Ø 250/160x58, ball bearings, axle-Ø 10 мм | 1.84 | 127.7022
51305111 | SRL 115 | Aluminium pulley, Ø 115/ 80x25, ball bearings, axle-Ø 10 мм | 0.45 | 58.3289
51317111 | SRL 200 | Aluminium pulley, Ø 200/130x33, ball bearings, axle-Ø 10 мм | 1.2 | 84.9047
51348111 | SRL 315 | Aluminium pulley, Ø 315/250x42, ball bearings, axle-Ø 25 мм | 2.37 | 141.5079
51348113 | SRL 315 G | Aluminium pulley, Ø 315/265x42, neoprene inlay, axle-Ø 25 мм | 2.6 | 264.033
51511111 | SRL 350 | Aluminium pulley, Ø 350/260x58, ball bearings, axle-Ø 25 мм | 4.22 | 193.2791
51511113 | SRL 350 G | Aluminium pulley, Ø 350/280x58, neoprene inlay, axle-Ø 25 мм | 4.74 | 334.7869
51725111 | SRL 580 | Aluminium pulley, Ø 580/480x58, ball bearings, axle-Ø 25 мм | 8.2 | 345.1412
51725113 | SRL 580 G | Aluminium pulley, Ø 580/500x58, neoprene inlay, axle-Ø 25 мм | 9.2 | 569.4829
Shackle with slotted screw
Ø / Jaw Working load Breaking load
92428279 | SHB 04 | 10 / 14 мм 4 кН 16 кН | 0.09
92428280 | SHB 06 | 12 / 17 мм 6 кН 24 кН | 0.16
92428281 | SHB 10 | 16 / 21 мм 10 кН 40 кН | 0.34
92428282 | SHB 16 | 20 / 27 мм 16 кН 54 кН | 0.72
92428283 | SHB 20 | 22 / 30 мм 20 кН 80 кН | 1
92428284 | SHB 25 | 24 / 33 мм 25 кН 100 кН | 1.32
92428285 | SHB 30 | 27 / 38 мм 30 кН 120 кН | 1.85